## Resumen
Metrado
Obra | ESTUDIO DEFINITIVO Y EXPEDIENTE TECNICO: AMPLIACION Y MEJORAMIENTO DE LOS SISTEMAS DE AGUA POTABLE Y ALCANTARILLADO DEL ESQUEMA PUCUSANA.
Fórmula | CAMARA DE BOMBEO DE DESAGUE CD 218
Cliente | SEDAPAL
Depart. | LIMA | Provincia | PUCUSANA
Hecho por:
Item | Descripción | Unidad | Metrado
1.16 | CAMARA DE DESAGUE PROYECTADO CD-218
1.1601 | CAMARA DE DESAGUE
1.1601 | TRABAJOS PRELIMINARES
1.1601 | Demolicion de losa Aligerada | m3 | 6.4269
1.1601 | Demolicion de muros de albañileria | m3 | 5.4825
1.1601 | Demolicion de losa maciza | m3 | 5.1415
1.1601 | Demolicion de muros reforzados | m3 | 8.6625
1.1601 | Demolicion de losa maciza | m3 | 2.96
1.1601 | Eliminación desmonte por demoliciones | m3 | 28.6734
1.1601 | OBRAS PROVISIONALES
1.1601 | Trazo y replanteo inicial para camara | und | 1
1.1601 | Replanteo final de obra de camara | und | 1
1.1601 | MOVIMIENTO DE TIERRAS
1.1601 | Excavacion en T. normal, p/construcciòn de caisson | m3 | 66.0835
1.1601 | Refine, nivelación y compactacion. en terreno rocoso | m2 | 7.07
1.1601 | Eliminacion desmonte D=10km t. normal | m3 | 85.9086
1.1601 | CONCRETO SIMPLE
1.1601 | Concreto f'c 140 kg/cm2 +30%PG para relleno | m3 | 7.6755
1.1601 | OBRAS DE CONCRETO ARMADO
1.1601 | Concreto f'c=350kg/cm2 p/cuchilla en caisson (cemento tipo V) | m3 | 8.1038
1.1601 | Encofrado y Desencofrado (Incl. Habilitación de madera) para losas de fondo piso | m2 | 44.3076
1.1601 | Acero estruc. trabajado p/cuchilla | kg | 195.907
1.1601 | Concreto f'c=350kg/cm2 p/losas de fondo (cemento tipo V) | m3 | 2.193
1.1601 | Acero estruc. trabajado p/losas de fondo piso | kg | 165.8448
1.1601 | Concreto f'c=350kg/cm2 p/muro (Cemento P-V) | m3 | 18.1273
1.1601 | Encofrado y Desencofrado (Incl. Habilitación de madera) p/muro | m2 | 117.8342
1.1601 | Acero estruc. trabajado p/muros | kg | 1106.4988
1.1601 | Concreto f'c=350kg/cm2 p/losa maciza (Cemento P-V) | m3 | 1.906
1.1601 | Encofrado y Desencofrado (Incl. Habilitación de madera) para losa maciza | m2 | 14.536
1.1601 | Acero estruc. trabajado p/losa maciza (costo prom. incl. Desperdicios) | kg | 214.1568
1.1601 | TRATAMIENTO INTERIOR
1.1601 | Tarrajeo de losa fondo piso con impermeabilizante | m2 | 6.35
1.1601 | Tarrajeo de muros con impermeabilizante | m2 | 63.3912
1.1601 | Tarrajeo de cielorasos con impermeabilizante | m2 | 5.13
1.1601 | VARIOS
1.1601 | Marco y tapa de fibra de vidrio 0.6x0.6m, con mecanismo de seguridad según especificación | und | 4
1.1601 | Escalera de fibra de vidrio tipo marinera | m | 4.53
1.1601 | Prueba de calidad del concreto (prueba a la compresión) | und | 11
1.1602 | CASETA DE VALVULAS - GRUPO ELECTROGENO - TABLERO - CUARTO DEL OPERADOR - BAÑO
1.1602 | TRABAJOS PRELIMINARES
1.1602 | Demolicion de muro de piedra | m3 | 13.6552
1.1602 | Demolicion de piso de concreto | m3 | 4.32
1.1602 | Eliminación desmonte por demoliciones | m3 | 17.9752
1.1602 | OBRAS PROVISIONALES
1.1602 | Trazo y replanteo inicial | und | 104.54
1.1602 | Replanteo final de obra | und | 104.54
1.1602 | MOVIMIENTO DE TIERRAS
1.1602 | Excavacion en T. normal c/maquinaria | m3 | 234.1658
1.1602 | Refine, nivelación y compactacion. en terreno normal | m2 | 123.83
1.1602 | Relleno con material propio | m3 | 105.534
1.1602 | Eliminacion desmonte D=10km t. normal | m3 | 167.2213
1.1602 | CONCRETO SIMPLE
1.1602 | Concreto f'c 100 kg/cm2 para solados (Cemento P-V) | m3 | 8.625
1.1602 | OBRAS DE CONCRETO ARMADO
1.1602 | Concreto f'c 350 kg/cm2 p/losa de cimentacion (Cemento P-V) | m3 | 33.3412
1.1602 | Encofrado y Desencofrado (Incl. Habilit. Madera) p/losa de cimentacion | m2 | 43.578
1.1602 | Acero estruc. trabajado p/losa de cimentacion (costo prom. incl. Desperdicios) | kg | 1871.6445
1.1602 | Concreto f'c 350 kg/cm2 p/columnas (Cemento P-V) | m3 | 3.7106
1.1602 | Encofrado y Desencofrado (Incl. Habilit. Madera) p/columnas | m2 | 45.17
1.1602 | Acero estruc. trabajado p/columnas (costo prom. incl. Desperdicios) | kg | 1135.594
1.1602 | Concreto f'c 350 kg/cm2 p/muros reforzados (Cemento P-V) | m3 | 32.4677
1.1602 | Encofrado y Desencofrado (Incl. Habilit. Madera) p/muros reforzados | m2 | 273.29
1.1602 | Acero estruc. trabajado p/muros reforzados (costo prom. incl. Desperdicios) | kg | 2891.7222
1.1602 | Concreto f'c 350 kg/cm2 p/vigas rectas (Cemento P-V) | m3 | 6.5
1.1602 | Encofrado y Desencofrado (Incl. Habilit. Madera) p/vigas rectas y curvos | m2 | 66.875
1.1602 | Acero estruc. trabajado p/vigas rectas (costo prom. incl. Desperdicios) | kg | 871.746
1.1602 | Concreto f'c 350 kg/cm2 p/losa maciza (Cemento P-V) | m3 | 17.745
1.1602 | Encofrado y Desencofrado (incl.hab. de madera) p/losas maciza | m2 | 100.825
1.1602 | Acero estruc. trabajado p/losa maciza (costo prom. incl. Desperdicios) | kg | 1298.85 | ¦
1.1602 | Concreto f'c 350 kg/cm2 p/escalera (Cemento P-V) | m3 | 1.2382
1.1602 | Encofrado y Desencofrado (incl.hab. de madera) p/escalera | m2 | 4.7418
1.1602 | Acero estruc. trabajado p/escalera (costo prom. incl. Desperdicios) | kg | 24.2712
1.1602 | MURO DE ALBAÑILERIA
1.1602 | Muros de ladrillo KK de arcilla de soga mortero 1:4 x 1.5 cms. | m2 | 36.3
1.1602 | REVESTIMIENTOS
1.1602 | Tarrajeo interior con mortero 1:5x1.5 cms (incl. Columnetas empotradas) | m2 | 258.685
1.1602 | Tarrajeo exterior con mortero 1:5x1.5 cms (incl. Columnetas empotradas) | m2 | 35.165
1.1602 | Tarrajeo de columnas interior y exterior con mortero 1:5x1.5 cms | m2 | 27.945
1.1602 | Tarrajeo de vigas con mortero 1:5x1.5 cms | m2 | 66.875
1.1602 | Cielo rasos incluye vigas empotradas con mortero 1:4x1.5 cms | m2 | 88.725
1.1602 | Vestidura de derrames en puertas, ventana y vanos | m | 34.3
1.1602 | Contrazócalo interior de cemento frotachado con mortero 1:5 de 2 cm x 0,10 | m | 37.35
1.1602 | Cubierta ladrillo pastelero asentado de barro 3 cm + fragua c/mortero 1:5 | m2 | 79.67
1.1602 | CARPINTERIA METALICA
1.1602 | Ventana de aluminio con cristal fierro c/perfil "L" de 2" x 1/4" fija + fierro corrugado de 3/4" | m2 | 4.2
1.1602 | Malla protectora de almbre galvanizado N° 12 cocada de 11/2" | m2 | 4.2
1.1602 | Puerta contraplacada con marco de madera cedro 2" x 6", pintado al DUCO | m2 | 4.83
1.1602 | Puerta metalica batiente c/malla metalica cocada 11/2" | m2 | 4.83
1.1602 | Marco y tapa de plancha acero inox. 0,7x0,7 m con mecanismo de seguridad s/diseño | und | 2
1.1602 | sistema de izaje en camara seca | und | 1
1.1602 | polea de izaje | und | 1
1.1602 | tambor con manivela DE RATCHET | und | 1
1.1602 | reja mecanizado tipo cesto, según detalle | und | 1
1.1602 | sistema de reja fina, según detalle | und | 1
1.1602 | reja tipo compuerta | und | 2
1.1602 | PINTURAS
1.1602 | Pintado de muro interior y exterior con teknomate o supermate (incluye vigas y columnas) | m2 | 388.67
1.1602 | Pintado de cielo raso con teknomate o supermate (similar) | m2 | 88.725
1.1602 | Pintado de puertas metálicas LAC (2 manos anti-corrosiva + 2 esmalte) | m2 | 4.83
1.1602 | Pintado de ventanas metalicas (2manos anticorrosiva + 2esmalte) | m2 | 4.2
1.1602 | Pintado de contrazocalos con teknomate o supermate | m2 | 5.475
1.1602 | PISOS, VEREDAS
1.1602 | Falso piso de concreto 1:10 de espesor 4" (cemento P-V) | m2 | 43.65
1.1602 | Acabado pulido de piso con mortero 1:2 x 1.5 cm de espesor | m2 | 85.22
1.1602 | VARIOS
1.1602 | Cerradura de perilla tipo forte | und | 2
1.1602 | Candado, incluyendo aldabas | und | 4
1.1602 | Bisagra de fierro para puerta (promedio) | und | 15
1.1602 | Prueba de calidad del concreto (prueba a la compresión) | und | 35
1.1602 | suministro y colocacion de ceramico 0.15x0.15 | m2 | 15.1
1.1602 | SISTEMA DE DESAGUE
1.1602 | caja sumidero de concreto 0.35x0.35x0.50 | und | 5
1.1602 | rejilla metalica 0.40x0.40 | und | 5
1.1602 | caja de registro de desague 12"x24" | pza | 1
1.1602 | red de derivacion pvc sal para desague de 2" | ml | 15.5
1.1602 | red de derivacion pvc sal para desague de 3" | ml | 24.74
1.1602 | red de derivacion pvc sal para desague de 4" | ml | 12
1.1602 | salidas de pvc sal para ventilación de 2" | pto | 1
1.1602 | salidas de pvc sal para desagüe de 2" | pto | 6
1.1602 | salidas de pvc sal para desague de 3" | pto | 3
1.1602 | salidas de pvc sal para desague de 4" | pto | 2
1.1602 | registros de bronce cromado 3" | pza | 3
1.1602 | inodoro tanque bajo blanco | pza | 1
1.1602 | lavatorio de pared con gritería cromada 20x17 cm (jamaica o similar) | und | 1
1.1602 | ducha cromada 1 llave incluye accesorios | und | 1
1.1602 | jabonera de losa color blanco | und | 1
1.1602 | Toallera de losa y barra plástica color blanco | und | 1
1.1602 | papelera de losa y barra plástica color blanco | und | 1
1.1602 | instalación de accesorios sanitarios complementarios | und | 3
1.1602 | instalación de aparatos sanitarios | und | 3
1.1602 | SISTEMA DE AGUA FRIA
1.1602 | salida de agua fría con tuberia de pvc-sap 1/2" | pto | 4
1.1602 | salida de agua fría con tuberia de pvc-sap 3/4" | pto | 1
1.1602 | red de distribución tuberia de 1/2" pvc-sap | ml | 14
1.1602 | red de distribución tuberia de 3/4" pvc-sap | ml | 17
1.1602 | válvulas de compuerta de bronce de 3/4" | pza | 2
1.1602 | llave de riego con grifo de 1/2" | pza | 1
1.1603 | CISTERNA
1.1603 | OBRAS PROVISIONALES
1.1603 | Trazo y replanteo inicial para cisterna | m2 | 3.15
1.1603 | Replanteo final de obra de cisterna | m2 | 3.15
1.1603 | MOVIMIENTO DE TIERRAS
1.1603 | excavaciones en terreno normal | m3 | 5.8275
1.1603 | refine, nivelacion y compactacion, en terreno normal | m2 | 3.15
1.1603 | eliminación de desmonte en terreno normal r=10 km con maquinaria | m3 | 7.5758
1.1603 | OBRAS DE CONCRETO SIMPLE
1.1603 | concreto f'c=140 kg/cm2 para solados, e=0.10m | m2 | 3.15
1.1603 | OBRAS DE CONCRETO ARMADO
1.1603 | concreto f'c=280 kg/cm2. para losa de fondo (cemento p-v) | m3 | 0.63
1.1603 | encofrado (i/habilitacion de madera) p/losa de fondo | m2 | 1.44
1.1603 | acero estruct. trabajado p/losa de fondo | kg | 47.712
1.1603 | concreto f'c=280 kg/cm2. para muros reforzados (cemento p-v) | m3 | 1.782
1.1603 | encofrado (i/habilitacion de madera) p/muros reforzados | m2 | 23.76
1.1603 | acero estruct. trabajado p/muros reforzados | kg | 161.28
1.1603 | concreto f'c=280 kg/cm2. para losa maciza (cemento p-v) | m3 | 0.726
1.1603 | encofrado (i/habilitacion de madera) p/losa | m2 | 5.52
1.1603 | acero estruct. trabajado p/losa | kg | 52.528
1.1603 | VARIOS
1.1603 | Aplicación de 1ra. capa de Xypex concentrado p/impermeabilización interior de estructura hid.(3 x 1 agua) | m2 | 16.08
1.1603 | Aplicación de 2da. capa de Xxypex concentrado p/impermeabilización interior de estructura hid.(5 x 2 agua) | m2 | 16.08
1.1603 | Limpieza y desinfección de cisterna | m2 | 16.08
1.1603 | Marco y tapa metalica tipo estriada 0.6x0.6m, con mecanismo de seguridad según especificación | und | 1
1.1603 | Prueba de calidad del concreto (prueba a la compresión) | und | 1
1.1604 | MURO DE CONTENCION
1.1604 | OBRAS PROVISIONALES
1.1604 | Trazo y replanteo inicial para muro | m2 | 39.748
1.1604 | Replanteo final de obra de muro | m2 | 39.748
1.1604 | MOVIMIENTO DE TIERRAS
1.1604 | excavaciones en terreno normal saturado | m3 | 55.6472
1.1604 | refine, nivelacion y compactacion, en terreno | m2 | 39.748
1.1604 | Relleno con material propio | m3 | 19.0372
1.1604 | Relleno con material de prestamo | m3 | 60.2496
1.1604 | eliminación de desmonte en terreno normal r=10 km con maquinaria | m3 | 43.932
1.1604 | OBRAS DE CONCRETO SIMPLE
1.1604 | concreto f'c=140 kg/cm2 para solados, e=0.10m | m2 | 39.748
1.1604 | OBRAS DE CONCRETO ARMADO
1.1604 | concreto f'c=350 kg/cm2. para losa de fondo (cemento p-v) | m3 | 17.8866
1.1604 | encofrado (i/habilitacion de madera) p/losa de fondo | m2 | 20.538
1.1604 | acero estruct. trabajado p/cimentacion | kg | 951.6748
1.1604 | concreto f'c=350 kg/cm2. para muro (cemento p-v) | m3 | 24.2672
1.1604 | encofrado (i/habilitacion de madera) p/muro | m2 | 175.728
1.1604 | acero estruct. trabajado p/muro | kg | 1501.6027
1.1604 | VARIOS
1.1604 | Prueba de calidad del concreto (prueba a la compresión) | und | 14
1.1605 | CONSTRUCCION DE OBRAS VARIAS
1.1605 | TRABAJOS PRELIMINARES | 0 | 0
1.1605 | Demolicion de escaleras de concreto | m3 | 1.5008
1.1605 | Eliminación desmonte por demoliciones | m3 | 1.5008
1.1605 | OBRAS PROVISIONALES | 0 | 0
1.1605 | trazo y replanteo inicial del proyecto | ml | 196.2
1.1605 | replanteo final de la obra | ml | 196.2
1.1605 | MOVIMIENTO DE TIERRAS
1.1605 | excavaciones en terreno normal | m3 | 1.332
1.1605 | refine, nivelacion y compactacion en terreno normal | m2 | 2.22
1.1605 | relleno con material propio | m3 | 1.088
1.1605 | eliminación de desmonte r=10 km con maquinaria | m3 | 0.2928
1.1605 | OBRAS DE CONCRETO SIMPLE
1.1605 | solado e=0.1m | m3 | 2.22
1.1605 | concreto 1:10 + 30%pg p/cimientos (cemento p-V) | m3 | 1.332
1.1605 | encofrado y desencofrado (incl. habilit. madera) p/cimiento | m2 | 6.66
1.1605 | concreto f'c=280 kg/cm2. para escalera (cemento p-v) | m3 | 2.9112
1.1605 | encofrado y desencofrado (i/habilitacion de madera) | m2 | 2.24
1.1605 | VARIOS
1.1605 | Muro de mamposteria de piedra con mortero | m2 | 10.0336
1.1605 | jardineria, acondicionamiento y sembrio de cesped | m2 | 24.24
1.1605 | prueba de calidad de concreto (prueba a la compresion) | und | 1

## 1.CDP
HOJA DE METRADOS
Obra: | ESTUDIO DEFINITIVO Y EXPEDIENTE TECNICO: AMPLIACION Y MEJORAMIENTO DE LOS SISTEMAS DE AGUA POTABLE Y ALCANTARILLADO DEL ESQUEMA PUCUSANA.
Cliente | SEDAPAL
Depart. | LIMA
Hecho por: | E. Rojas Garcia
ITEM | DESCRIPCION |  | UND | N° DE | METRADO |  |  |  |  | PARCIAL | TOTAL
|  |  |  | ELEM. | FACTOR/Ø | ALTURA | LARGO | ANCHO | AREA
1.16 | CAMARA DE DESAGUE PROYECTADO CD-218
1.1601 | CAMARA DE DESAGUE
1.1601 | TRABAJOS PRELIMINARES
1.1601 | Demolicion de losa Aligerada |  | m3 | [6 empty] | 6.4269 | 6.4269
|  | losa de concreto armado de estructura existente | m3 | 1 |  | 0.25 | 5.65 | 4.55 |  | 6.4269
1.1601 | Demolicion de muros de albañileria |  | m3 | [6 empty] | 5.4825 | 5.4825
|  | muro de cabeza | m3 | 1 |  | 2.15 | 5.65 | 0.25 |  | 3.0369
|  | muro de cabeza | m3 | 1 |  | 2.15 | 4.55 | 0.25 |  | 2.4456
1.1601 | Demolicion de losa maciza |  | m3 | [6 empty] | 5.1415 | 5.1415
|  | losa maciza | m3 | 1 |  | 0.2 | 5.65 | 4.55 |  | 5.1415
1.1601 | Demolicion de muros reforzados |  | m3 | [6 empty] | 8.6625 | 8.6625
|  | muros de concreto armado de estructura existente | m3 | 1 |  | 4.5 | 4 | 0.25 |  | 4.5
|  | muros de concreto armado de estructura existente | m3 | 1 |  | 4.5 | 3.7 | 0.25 |  | 4.1625
1.1601 | Demolicion de losa maciza |  | m3 | [6 empty] | 2.96 | 2.96
|  | losa maciza | m3 | 1 |  | 0.2 | 4 | 3.7 |  | 2.96
1.1601 | Eliminación desmonte por demoliciones |  | m3 | [6 empty] | 28.6734 | 28.6734
|  | eliminacion | m3 | 1 | [5 empty] | 28.6734
1.1601 | OBRAS PROVISIONALES
1.1601 | Trazo y replanteo inicial para camara |  | und | 1 |  | - | - | - |  | 1 | 1
1.1601 | Replanteo final de obra de camara |  | und | 1 |  | - | - | - |  | 1 | 1
1.1601 | MOVIMIENTO DE TIERRAS
1.1601 | Excavacion en T. normal, p/construcciòn de caisson |  | m3 | [6 empty] | 66.0835 | 66.0835
|  | excavacion para camara seca y humeda |  | 1 |  | 5.53 | - | - | 11.95 | 66.0835
1.1601 | Refine, nivelación y compactacion. en terreno rocoso |  | m2 | [6 empty] | 7.07 | 7.07
|  | refine para losa de cimentacion |  |  |  | - | - | - | 7.07 | 7.07
1.1601 | Eliminacion desmonte D=10km t. normal |  | m3 | [6 empty] | 85.9086 | 85.9086
|  | Excavacion |  | 1.3 |  | - | - | vol= | 66.0835 | 85.9086
1.1601 | CONCRETO SIMPLE
1.1601 | Concreto f'c 140 kg/cm2 +30%PG para relleno |  | m3 | [6 empty] | 7.6755 | 7.6755
|  | relleno compacto en camara | m3 |  |  | 1.05 | - | - | 7.31 | 7.6755
1.1601 | OBRAS DE CONCRETO ARMADO
1.1601 | Concreto f'c=350kg/cm2 p/cuchilla en caisson (cemento tipo V) |  | m3 | [6 empty] | 8.1038 | 8.1038
|  | losa de fondo |  | 1 | 3.1416 | - | 3.35 | - | 0.77 | 8.1038
1.1601 | Encofrado y Desencofrado (Incl. Habilitación de madera) para losas de fondo piso |  | m2 | [6 empty] | 44.3076 | 44.3076
|  |  |  | 1 | 3.1416 | - | 3.35 | 4.21 |  | 44.3076
1.1601 | Acero en borde de cuchilla para proteccion |  | kg | [6 empty] | 1190.374 | 1190.374
|  | cuchillas |  | 1 | 7850 |  | 11.15 |  | 0.0136 | 1190.374
1.1601 | Acero estruc. trabajado p/cuchilla |  | kg | [6 empty] | 195.907 | 195.907
|  | ver hoja de metrados acero | [7 empty] | 195.907
1.1601 | Concreto f'c=350kg/cm2 p/losas de fondo (cemento tipo V) |  | m3 | [6 empty] | 2.193 | 2.193
|  | losa de fondo |  | 1 |  | 0.3 | - | - | 7.31 | 2.193
1.1601 | Acero estruc. trabajado p/losas de fondo piso |  | kg | [6 empty] | 165.8448 | 165.8448
|  | ver hoja de metrados acero | [7 empty] | 165.8448
1.1601 | Concreto f'c=350kg/cm2 p/muro (Cemento P-V) |  | m3 | [6 empty] | 18.1273 | 18.1273
|  | concreto para camara |  | 1 |  | 3.83 | 10.52 | 0.35 |  | 14.1021
|  | concreto para muro intermedio |  | 1 |  | 4.33 | 2.9 | 0.25 |  | 3.1393
|  | base en camara seca |  | 1 |  | 0.2 | - | - | 4.43 | 0.886
1.1601 | Encofrado y Desencofrado (Incl. Habilitación de madera) p/muro |  | m2 | [6 empty] | 117.8342 | 117.8342
|  | camara circular borde int. |  | 1 |  | 4.33 | 9.42 | - |  | 40.7886
|  | camara circular borde ext. |  | 1 |  | 4.33 | 11.62 | - |  | 50.3146
|  | muro intermedio |  | 2 |  | 4.33 | 2.9 | - |  | 25.114
|  | base en camara seca |  | 1 |  | 0.55 | 2.94 | - |  | 1.617
1.1601 | Acero estruc. trabajado p/muros |  | kg | [6 empty] | 1106.4988 | 1106.4988
|  | ver hoja de metrados acero | [7 empty] | 1106.4988
1.1601 | Concreto f'c=350kg/cm2 p/losa maciza (Cemento P-V) |  | m3 | [6 empty] | 1.906 | 1.906
|  | losa maciza |  | 1 |  | 0.2 | - | - | 10.75 | 2.15
|  | descuentos de ducto de inspeccion |  | -2 |  | 0.2 | - | - | 0.36 | -0.144
|  | descuentos de ducto de inspeccion |  | -1 |  | 0.2 | - | - | 0.5 | -0.1
1.1601 | Encofrado y Desencofrado (Incl. Habilitación de madera) para losa maciza |  | m2 | [6 empty] | 14.536 | 14.536
|  | losa |  | 1 |  | - | - | - | 10.75 | 10.75
|  | borde de losa |  | 1 |  | 0.2 | 11.62 | - |  | 2.324
|  | borde de ducto en losa |  | 2 |  | 0.2 | 2.4 | - |  | 0.96
|  | borde de ducto en losa |  | 1 |  | 0.2 | 2.51 | - |  | 0.502
1.1601 | Acero estruc. trabajado p/losa maciza (costo prom. incl. Desperdicios) |  | kg | [6 empty] | 214.1568 | 214.1568
|  | ver hoja de metrados acero | [7 empty] | 214.1568
1.1601 | TRATAMIENTO INTERIOR
1.1601 | Tarrajeo de losa fondo piso con impermeabilizante |  | m2 | [6 empty] | 6.35 | 6.35
|  | losa de fondo |  | 1 |  | - | - | - | 6.35 | 6.35
1.1601 | Tarrajeo de muros con impermeabilizante |  | m2 | [6 empty] | 63.3912 | 63.3912
|  | camara humeda |  | 1 |  | 4.33 | 6.38 | - |  | 27.6254
|  | camara seca |  | 1 |  | 4.33 | 8.26 | - |  | 35.7658
1.1601 | Tarrajeo de cielorasos con impermeabilizante |  | m2 | [6 empty] | 5.13 | 5.13
|  | fondo de losa |  | 1 |  | - | - | - | 6.35 | 6.35
|  | descuentos de ducto de inspeccion |  | -2 |  | - | - | - | 0.36 | -0.72
|  | descuentos de ducto de inspeccion |  | -1 |  | - | - | - | 0.5 | -0.5
1.1601 | VARIOS
1.1601 | Marco y tapa de fibra de vidrio 0.6x0.6m, con mecanismo de seguridad según especificación |  | und | 4 |  | - | - | - |  | 4 | 4
1.1601 | Escalera de fibra de vidrio tipo marinera |  | m | 1 |  | 4.53 | - | - |  | 4.53 | 4.53
1.1601 | Prueba de calidad del concreto (prueba a la compresión) |  | und | 30.3301 | 3 | - | - | - |  | 10.11 | 11

## 2.caseta de valvulas
HOJA DE METRADOS
Obra: | ESTUDIO DEFINITIVO Y EXPEDIENTE TECNICO: AMPLIACION Y MEJORAMIENTO DE LOS SISTEMAS DE AGUA POTABLE Y ALCANTARILLADO DEL ESQUEMA PUCUSANA.
Cliente | SEDAPAL
Depart. | LIMA
Hecho por: | E. Rojas Garcia
ITEM | DESCRIPCION |  | UND | N° DE | METRADO |  |  |  |  | PARCIAL | TOTAL
|  |  |  | ELEM. | FACTOR/Ø | ALTURA | LARGO | ANCHO | AREA
1.1602 | CASETA DE VALVULAS - GRUPO ELECTROGENO - TABLERO - CUARTO DEL OPERADOR - BAÑO
1.1602 | TRABAJOS PRELIMINARES
1.1602 | Demolicion de muro de piedra |  | m3 | [6 empty] | 13.6552 | 13.6552
|  | muro existente | m3 | 1 |  | 2.55 | 15.3 | 0.35 |  | 13.6552
1.1602 | Demolicion de piso de concreto |  | m3 | [6 empty] | 4.32 | 4.32
|  | losa | m3 | 1 |  | 0.2 | 9 | 2.25 |  | 4.05
|  | losa | m3 | 1 |  | 0.2 | 1.5 | 0.9 |  | 0.27
1.1602 | Eliminación desmonte por demoliciones |  | m3 | [6 empty] | 17.9752 | 17.9752
|  | eliminacion | m3 | 1 | [5 empty] | 17.9752
1.1602 | OBRAS PROVISIONALES
1.1602 | Trazo y replanteo inicial |  | und | [6 empty] | 104.54 | 104.54
|  | area cuadrangular | und | 1 |  | - | - | - | 104.54 | 104.54
1.1602 | Replanteo final de obra |  | und | [6 empty] | 104.54 | 104.54
|  | area cuadrangular | und | 1 |  | - | - | - | 104.54 | 104.54
1.1602 | MOVIMIENTO DE TIERRAS
1.1602 | Excavacion en T. normal c/maquinaria |  | m3 | [6 empty] | 234.1658 | 234.1658
|  | excavacion de terreno en borde de caseta existente |  | 1 |  | 1.98 | - | - | 53.3 | 105.534
|  | escavacion en area debajo de caseta existente |  | 1 |  | 0.73 | - | - | 150.38 | 109.7774
|  | excavacion para zanja en zapata de borde |  | 1 |  | - | 53.2 | - | 0.24 | 12.768
|  | borde de CDP |  | 1 |  | - | 16.52 | - | 0.24 | 3.9648
|  | borde de CISTERNA |  | 1 |  | - | 8.84 | - | 0.24 | 2.1216
1.1602 | Refine, nivelación y compactacion. en terreno normal |  | m2 | [6 empty] | 123.83 | 123.83
|  | caseta |  | 1 |  | - | - | - | 150.38 | 150.38
|  | descuento CDP |  | -1 |  | - | - | - | 21.73 | -21.73
|  | descuento CISTERNA |  | -1 |  | - | - | - | 4.82 | -4.82
1.1602 | Relleno con material propio |  | m3 | [6 empty] | 105.534 | 105.534
|  | area extra para encofrado e=0.3m |  | 1 |  | 1.98 | - | - | 53.3 | 105.534
1.1602 | Eliminacion desmonte D=10km t. normal |  | m3 | [6 empty] | 167.2213 | 167.2213
|  | Excavacion |  | 1.3 | 1 | - | - | vol= | 234.1658 | 304.4155
|  | Relleno |  | 1.3 | -1 | - | - | vol= | 105.534 | -137.1942
1.1602 | CONCRETO SIMPLE
1.1602 | Concreto f'c 100 kg/cm2 para solados (Cemento P-V) |  | m3 | [6 empty] | 8.625 | 8.625
|  | en base de la caseta |  | 1 |  | 0.1 | - | - | 102.66 | 10.266
|  | descuento CDP |  | -1 |  | 0.1 | - | - | 11.1 | -1.11
|  | descuento BUZON PROYECTADO |  | -1 |  | 0.1 | - | - | 2.16 | -0.216
|  | descuento CISTERNA |  | -1 |  | 0.1 | - | - | 3.15 | -0.315
1.1602 | OBRAS DE CONCRETO ARMADO
1.1602 | Concreto f'c 350 kg/cm2 p/losa de cimentacion (Cemento P-V) |  | m3 | [6 empty] | 33.3412 | 33.3412
|  | losa de cimentacion |  | 1 |  | 0.2 | - | - | 99.85 | 19.97
|  | ducto de ventilacion |  | 1 |  | 0.2 | - | - | 1.16 | 0.232
|  | chimeneo de ventilacion |  | 1 |  | 0.2 | - | - | 2.03 | 0.406
|  | descuento CDP |  | -1 |  | 0.2 | - | - | 11.1 | -2.22
|  | descuento BUZON PROYECTADO |  | -1 |  | 0.2 | - | - | 2.16 | -0.432
|  | descuento CISTERNA |  | -1 |  | 0.2 | - | - | 3.15 | -0.63
|  | zapata en borde de CASETA |  | 1 |  | - | 42.5 | - | 0.24 | 10.2
|  | zapata en borde deCDP |  | 1 |  | - | 11.81 | - | 0.24 | 2.8344
|  | zapata en borde de BUZON PROYECTADO |  | 1 |  | - | 5.22 | - | 0.24 | 1.2528
|  | zapata en borde de CISTERNA |  | 1 |  | - | 7.2 | - | 0.24 | 1.728
1.1602 | Encofrado y Desencofrado (Incl. Habilit. Madera) p/losa de cimentacion |  | m2 | [6 empty] | 43.578 | 43.578
|  | borde de CASETA |  | 1 |  | 0.6 | 42.5 | - |  | 25.5
|  | borde de CDP |  | 1 |  | 0.6 | 11.81 | - |  | 7.086
|  | borde de BUZON PROYECTADO |  | 1 |  | 0.6 | 5.22 | - |  | 3.132
|  | borde de CISTERNA |  | 1 |  | 0.6 | 7.2 | - |  | 4.32
|  | ducto y chimenea de ventilacion |  | 1 |  | 0.6 | 5.9 | - |  | 3.54
1.1602 | Acero estruc. trabajado p/losa de cimentacion (costo prom. incl. Desperdicios) |  | kg | [6 empty] | 1871.6445 | 1871.6445
|  | ver hoja de metrados de acero | [7 empty] | 1871.6445
1.1602 | Concreto f'c 350 kg/cm2 p/columnas (Cemento P-V) |  | m3 | [6 empty] | 3.7106 | 3.7106
|  | C-1 |  | 8 |  | 3.55 | 0.45 | 0.25 |  | 3.195
|  | C-2 |  | 3 |  | 2.75 | 0.25 | 0.25 |  | 0.51562
1.1602 | Encofrado y Desencofrado (Incl. Habilit. Madera) p/columnas |  | m2 | [6 empty] | 45.17 | 45.17
|  | C-1 |  | 8 |  | 3.35 | 1.4 | - |  | 37.52
|  | C-2 |  | 3 |  | 2.55 | 1 | - |  | 7.65
1.1602 | Acero estruc. trabajado p/columnas (costo prom. incl. Desperdicios) |  | kg | [6 empty] | 1135.594 | 1135.594
|  | ver hoja de metrados de acero | [7 empty] | 1135.594
1.1602 | Concreto f'c 350 kg/cm2 p/muros reforzados (Cemento P-V) |  | m3 | [6 empty] | 32.4677 | 32.4677
|  | M-1 |  | 4 |  | 3.35 | 3.75 | 0.25 |  | 12.5625
|  | M-1 |  | 2 |  | 3.35 | 5.5 | 0.25 |  | 9.2125
|  | M-1 |  | 2 |  | 2.55 | 2.35 | 0.25 |  | 2.9962
|  | M-1 |  | 2 |  | 2.55 | 3.75 | 0.25 |  | 4.7812
|  | M-1 |  | 2 |  | 0.6 | 3.75 | 0.25 |  | 1.125
|  | V01 |  | 1 | -1 | 0.6 | 1.2 | 0.25 |  | -0.18
|  | V02 |  | 1 | -1 | 0.4 | 1.2 | 0.25 |  | -0.12
|  | muro en ducto de ventilacion |  | 1 |  | 1.2 | 3.2 | 0.15 |  | 0.576
|  | muro en ducto de ventilacion |  | 1 |  | 1.05 | 5.9 | 0.15 |  | 0.92925
|  | chimenea de ventilacion |  | 1 |  | 1 | 3.9 | 0.15 |  | 0.585
1.1602 | Encofrado y Desencofrado (Incl. Habilit. Madera) p/muros reforzados |  | m2 | [6 empty] | 273.29 | 273.29
|  | M-1 |  | 4 | 2 | 3.35 | 3.75 | - |  | 100.5
|  | M-1 |  | 2 | 2 | 3.35 | 5.5 | - |  | 73.7
|  | M-1 |  | 2 | 2 | 2.55 | 2.35 | - |  | 23.97
|  | M-1 |  | 2 | 2 | 2.55 | 3.75 | - |  | 38.25
|  | M-1 |  | 2 | 2 | 0.6 | 3.75 | - |  | 9
|  | muro en ducto de ventilacion |  | 2 |  | 1.2 | 3.2 | - |  | 7.68
|  | muro en ducto de ventilacion |  | 2 |  | 1.05 | 5.9 | - |  | 12.39
|  | chimenea de ventilacion |  | 2 |  | 1 | 3.9 | - |  | 7.8
1.1602 | Acero estruc. trabajado p/muros reforzados (costo prom. incl. Desperdicios) |  | kg | [6 empty] | 2891.7222 | 2891.7222
|  | ver hoja de metrados de acero | [7 empty] | 2891.7222
1.1602 | Concreto f'c 350 kg/cm2 p/vigas rectas (Cemento P-V) |  | m3 | [6 empty] | 6.5 | 6.5
|  | V-101 |  | 4 |  | 0.5 | 5.5 | 0.25 |  | 2.75
|  | V-102 |  | 10 |  | 0.4 | 3.75 | 0.25 |  | 3.75
1.1602 | Encofrado y Desencofrado (Incl. Habilit. Madera) p/vigas rectas y curvos |  | m2 | [6 empty] | 66.875 | 66.875
|  | V-101 |  | 4 |  |  | 5.5 | perimetro= | 1.25 | 27.5
|  | V-102 |  | 10 |  |  | 3.75 | perimetro= | 1.05 | 39.375
1.1602 | Acero estruc. trabajado p/vigas rectas (costo prom. incl. Desperdicios) |  | kg | [6 empty] | 871.746 | 871.746
871.746
1.1602 | Concreto f'c 350 kg/cm2 p/losa maciza (Cemento P-V) |  | m3 | [6 empty] | 17.745 | 17.745
|  | losa 1 |  | 3 |  | 0.2 | 5.9 | 3.75 |  | 13.275 |  | a
|  | losa 2 |  | 2 |  | 0.2 | 2.35 | 3.75 |  | 3.525 |  | 0.1465 | 4.15 | 0.60798
|  | volado |  | 1 |  | 0.2 | 12.5 | 0.25 |  | 0.625
|  | volado |  | 1 |  | 0.2 | 6.4 | 0.25 |  | 0.32
1.1602 | Encofrado y Desencofrado (incl.hab. de madera) p/losas maciza |  | m2 | [6 empty] | 100.825 | 100.825
|  | base de losa 1 |  | 3 |  | - | 5.9 | 3.75 |  | 66.375
|  | base de losa 2 |  | 2 |  | - | 2.35 | 3.75 |  | 17.625
|  | base de volado |  | 1 |  | - | 12.5 | 0.25 |  | 3.125
|  | base de volado |  | 1 |  | - | 6.4 | 0.25 |  | 1.6
|  | borde de losa |  | 1 |  | 0.2 | 60.5 | - |  | 12.1
1.1602 | Acero estruc. trabajado p/losa maciza (costo prom. incl. Desperdicios) |  | kg | [6 empty] | 1298.85 | 1298.85
1298.85
1.1602 | Concreto f'c 350 kg/cm2 p/escalera (Cemento P-V) |  | m3 | [6 empty] | 1.2382 | 1.2382
|  | base |  | 1 |  | 0.4 | 1.5 | 0.4 |  | 0.24 |  | a
|  | garganta |  | 1 |  | 0.1 | 1.13 | 1.4 |  | 0.1582 |  | 0.1465 | 4.15 | 0.60798
|  | peldaños |  | 12 |  | - | 1.4 | - | 0.05 | 0.84
1.1602 | Encofrado y Desencofrado (incl.hab. de madera) p/escalera |  | m2 | [6 empty] | 4.7418 | 4.7418
|  | base |  | 1 |  | 0.4 | 3.8 | - |  | 1.52
|  | garganda |  | 1 |  | - | 1.13 | 1.4 |  | 1.582
|  | costados de garganta |  | 2 |  | - | 1.13 | 0.23 |  | 0.5198
|  | contrapasos |  | 5 |  | 0.16 | 1.4 | - |  | 1.12
1.1602 | Acero estruc. trabajado p/escalera (costo prom. incl. Desperdicios) |  | kg | [6 empty] | 24.2712 | 24.2712
24.2712
1.1602 | MURO DE ALBAÑILERIA
1.1602 | Muros de ladrillo KK de arcilla de soga mortero 1:4 x 1.5 cms. |  | m2 | [6 empty] | 36.3 | 36.3
|  | muros interiores |  | 1 |  | 2.4 | 11.8 |  |  | 28.32
|  | muros interiores |  | 1 |  | 3.2 | 6.45 |  |  | 20.64
|  | P-01 |  | -2 |  | 2.1 | 0.8 |  |  | -3.36
|  | P-02 |  | -1 |  | 2.1 | 0.7 |  |  | -1.47
|  | P-03 |  | -1 |  | 2.1 | 2.3 |  |  | -4.83
|  | V03 |  | -2 |  | 1.2 | 1.25 |  |  | -3
1.1602 | REVESTIMIENTOS
1.1602 | Tarrajeo interior con mortero 1:5x1.5 cms (incl. Columnetas empotradas) |  | m2 | [6 empty] | 258.685 | 258.685
|  | M-1 |  | 4 | 1 | 3.35 | 3.75 | - |  | 50.25
|  | M-1 |  | 2 | 1 | 3.35 | 5.5 | - |  | 36.85
|  | M-1 |  | 2 | 1 | 2.55 | 2.35 | - |  | 11.985
|  | M-1 |  | 2 | 1 | 2.55 | 3.75 | - |  | 19.125
|  | M-1 |  | 2 | 1 | 0.6 | 3.75 | - |  | 4.5
|  | V01 |  | 1 | -1 | 0.6 | 1.2 | - |  | -0.72
|  | V02 |  | 1 | -1 | 0.4 | 1.2 | - |  | -0.48
|  | muro en ducto de ventilacion |  | 1 | 1 | 1.2 | 3.2 | - |  | 3.84
|  | muro en ducto de ventilacion |  | 1 | 1 | 1.05 | 5.9 | - |  | 6.195
|  | chimenea de ventilacion |  | 1 | 1 | 1 | 3.9 | - |  | 3.9
|  | muros interiores |  | 1 | 2 | 2.4 | 11.8 | - |  | 56.64
|  | muros interiores |  | 1 | 2 | 3.2 | 6.45 | - |  | 41.28
|  | P-01 |  | -2 | -2 | 2.1 | 0.8 | - |  | 6.72
|  | P-02 |  | -1 | -2 | 2.1 | 0.7 | - |  | 2.94
|  | P-03 |  | -1 | -2 | 2.1 | 2.3 | - |  | 9.66
|  | V03 |  | -2 | -2 | 1.2 | 1.25 | - |  | 6
1.1602 | Tarrajeo exterior con mortero 1:5x1.5 cms (incl. Columnetas empotradas) |  | m2 | [6 empty] | 35.165 | 35.165
|  | M-1 |  | 4 | 1 | 0.95 | 3.75 | - |  | 14.25
|  | M-1 |  | 2 | 1 | 0.95 | 5.5 | - |  | 10.45
|  | M-1 |  | 2 | 1 | 0.6 | 3.75 | - |  | 4.5
|  | muro en ducto de ventilacion |  | 1 | 1 | 0.35 | 5.9 | - |  | 2.065
|  | chimenea de ventilacion |  | 1 | 1 | 1 | 3.9 | - |  | 3.9
1.1602 | Tarrajeo de columnas interior y exterior con mortero 1:5x1.5 cms |  | m2 | [6 empty] | 27.945 | 27.945
|  | C-1 |  | 8 |  | 3.35 | 0.9 | - |  | 24.12
|  | C-2 |  | 3 |  | 2.55 | 0.5 | - |  | 3.825
1.1602 | Tarrajeo de vigas con mortero 1:5x1.5 cms |  | m2 | [6 empty] | 66.875 | 66.875
|  | V-101 |  | 4 |  | - | 5.5 | perimetro= | 1.25 | 27.5
|  | V-102 |  | 10 |  | - | 3.75 | perimetro= | 1.05 | 39.375
1.1602 | Cielo rasos incluye vigas empotradas con mortero 1:4x1.5 cms |  | m2 | [6 empty] | 88.725 | 88.725
|  | losa 1 |  | 3 |  | - | 5.9 | 3.75 |  | 66.375
|  | losa 2 |  | 2 |  | - | 2.35 | 3.75 |  | 17.625
|  | volado |  | 1 |  | - | 12.5 | 0.25 |  | 3.125
|  | volado |  | 1 |  | - | 6.4 | 0.25 |  | 1.6
1.1602 | Vestidura de derrames en puertas, ventana y vanos |  | m | [6 empty] | 34.3 | 34.3
|  | P-01 |  | 2 |  | 2.1 | 0.8 |  |  | 10
|  | P-02 |  | 1 |  | 2.1 | 0.7 |  |  | 4.9
|  | P-03 |  | 1 |  | 2.1 | 2.3 |  |  | 6.5
|  | V01 |  | 1 |  | 0.6 | 1.2 |  |  | 3.6
|  | V02 |  | 1 |  | 0.4 | 1.2 |  |  | 2
|  | V03 |  | 2 |  | 1.2 | 1.25 |  |  | 7.3
1.1602 | Contrazócalo interior de cemento frotachado con mortero 1:5 de 2 cm x 0,10 |  | m | [6 empty] | 37.35 | 37.35
|  | interior | m |  | 1 |  | 19.1 |  |  | 19.1
|  | en muros | m |  | 1 |  | 18.25 |  |  | 18.25
1.1602 | Cubierta ladrillo pastelero asentado de barro 3 cm + fragua c/mortero 1:5 |  | m2 | [6 empty] | 79.67 | 79.67
|  | area regular | m2 | [5 empty] | 79.67 | 79.67
1.1602 | CARPINTERIA METALICA
1.1602 | Ventana de aluminio con cristal fierro c/perfil "L" de 2" x 1/4" fija + fierro corrugado de 3/4" |  | m2 | [6 empty] | 4.2 | 4.2
|  | V01 |  | 1 |  | 0.6 | 1.2 |  |  | 0.72
|  | V02 |  | 1 |  | 0.4 | 1.2 |  |  | 0.48
|  | V03 |  | 2 |  | 1.2 | 1.25 |  |  | 3
1.1602 | Malla protectora de almbre galvanizado N° 12 cocada de 11/2" |  | m2 | [6 empty] | 4.2 | 4.2
|  | en ventanas | [6 empty] | 4.2 | 4.2
1.1602 | Puerta contraplacada con marco de madera cedro 2" x 6", pintado al DUCO |  | m2 | [6 empty] | 4.83 | 4.83
|  | P-01 |  | 2 |  | 2.1 | 0.8 |  |  | 3.36
|  | P-02 |  | 1 |  | 2.1 | 0.7 |  |  | 1.47
1.1602 | Puerta metalica batiente c/malla metalica cocada 11/2" |  | m2 | [6 empty] | 4.83 | 4.83
|  | P-03 |  | 1 |  | 2.1 | 2.3 |  |  | 4.83
1.1602 | Marco y tapa de plancha acero inox. 0,7x0,7 m con mecanismo de seguridad s/diseño |  | und | [6 empty] | 2 | 2
|  |  | und | 2 | [5 empty] | 2
1.1602 | Marco y tapa de plancha acero inox. 2.0x1.2 m con mecanismo de seguridad s/diseño |  | und | [6 empty] | 1 | 1
|  |  | und | 1 | [5 empty] | 1
1.1602 | sistema de izaje en camara seca |  | und | 1 |  | - | - | - |  | 1 | 1
1.1602 | polea de izaje |  | und | 1 |  | - | - | - |  | 1 | 1
1.1602 | tambor con manivela DE RATCHET |  | und | 1 |  | - | - | - |  | 1 | 1
1.1602 | reja mecanizado tipo cesto, según detalle |  | und | 1 |  | - | - | - |  | 1 | 1
1.1602 | sistema de reja fina, según detalle |  | und | 1 |  | - | - | - |  | 1 | 1
1.1602 | reja tipo compuerta |  | und | 2 |  | - | - | - |  | 2 | 2
1.1602 | PINTURAS
1.1602 | Pintado de muro interior y exterior con teknomate o supermate (incluye vigas y columnas) |  | m2 | [6 empty] | 388.67 | 388.67
|  |  | m2 | 1 |  |  |  |  | 388.67 | 388.67
1.1602 | Pintado de cielo raso con teknomate o supermate (similar) |  | m2 | [6 empty] | 88.725 | 88.725
|  |  | m2 | 1 |  |  |  |  | 88.725 | 88.725
1.1602 | Pintado de puertas metálicas LAC (2 manos anti-corrosiva + 2 esmalte) |  | m2 | [6 empty] | 4.83 | 4.83
|  |  | m2 | 1 | 1 |  |  |  | 4.83 | 4.83
1.1602 | Pintado de ventanas metalicas (2manos anticorrosiva + 2esmalte) |  | m2 | [6 empty] | 4.2 | 4.2
|  |  | m2 | 1 | 1 |  |  |  | 4.2 | 4.2
1.1602 | Pintado de contrazocalos con teknomate o supermate |  | m2 | [6 empty] | 5.475 | 5.475
|  | H=0.10 | m2 | 1 |  | 0.3 |  | 19.1 |  | 5.73
|  | H=0.30 | m2 | 1 |  | 0.3 |  | 18.25 |  | 5.475
1.1602 | PISOS, VEREDAS
1.1602 | Falso piso de concreto 1:10 de espesor 4" (cemento P-V) |  | m2 | [6 empty] | 43.65 | 43.65
|  | en areas con nivel 0.22m | m2 | 1 |  |  |  |  | 43.65 | 43.65
1.1602 | Acabado pulido de piso con mortero 1:2 x 1.5 cm de espesor |  | m2 | [6 empty] | 85.22 | 85.22
|  | similar falso piso | m2 | 1 |  |  |  |  | 43.65 | 43.65
|  | caseta de valvulas | m2 | 1 |  |  |  |  | 44.93 | 44.93
|  | descuento de ss.hh | m2 | -1 |  |  |  |  | 3.36 | -3.36
1.1602 | VARIOS
1.1602 | Cerradura de perilla tipo forte |  | und | 2 | [5 empty] | 2 | 2
1.1602 | Candado, incluyendo aldabas |  | und | 4 | [5 empty] | 4 | 4
1.1602 | Bisagra de fierro para puerta (promedio) |  | und | 5 | 3 |  |  |  |  | 15 | 15
1.1602 | Prueba de calidad del concreto (prueba a la compresión) |  | und | 103.6278 | 3 |  |  |  |  | 34.5426 | 35
1.1602 | suministro y colocacion de ceramico 0.15x0.15 |  | m2 | [7 empty] | 15.1
|  | ceramico en ss.hh. | m2 | 1 |  | - | - | - | 2.9 | 2.9
|  | ceramico en ss.hh. | m2 | 1 |  | - | - | - | 12.2 | 12.2
1.1602 | SISTEMA DE DESAGUE
1.1602 | caja sumidero de concreto 0.35x0.35x0.50 |  | und | 5 |  | - | - | - |  | 5 | 5
1.1602 | rejilla metalica 0.40x0.40 |  | und | 5 |  | - | - | - |  | 5 | 5
1.1602 | caja de registro de desague 12"x24" |  | pza | 1 |  | - | - | - |  | 1 | 1
1.1602 | red de derivacion pvc sal para desague de 2" |  | ml | 1 |  | - | 15.5 | - |  | 15.5 | 15.5
1.1602 | red de derivacion pvc sal para desague de 3" |  | ml | 1 |  | - | 24.74 | - |  | 24.74 | 24.74
1.1602 | red de derivacion pvc sal para desague de 4" |  | ml | 1 |  | - | 12 | - |  | 12 | 12
1.1602 | salidas de pvc sal para ventilación de 2" |  | pto | 1 |  | - | - | - |  | 1 | 1
1.1602 | salidas de pvc sal para desagüe de 2" |  | pto | 6 |  | - | - | - |  | 6 | 6
1.1602 | salidas de pvc sal para desague de 3" |  | pto | 3 |  | - | - | - |  | 3 | 3
1.1602 | salidas de pvc sal para desague de 4" |  | pto | 2 |  | - | - | - |  | 2 | 2
1.1602 | registros de bronce cromado 3" |  | pza | 3 |  | - | - | - |  | 3 | 3
1.1602 | registros de bronce cromado 4" |  | pza | 1 |  | - | - | - |  | 1 | 1
1.1602 | inodoro tanque bajo blanco |  | pza | 1 |  | - | - | - |  | 1 | 1
1.1602 | lavatorio de pared con gritería cromada 20x17 cm (jamaica o similar) |  | und | 1 |  | - | - | - |  | 1 | 1
1.1602 | ducha cromada 1 llave incluye accesorios |  | und | 1 |  | - | - | - |  | 1 | 1
1.1602 | jabonera de losa color blanco |  | und | 1 |  | - | - | - |  | 1 | 1
1.1602 | Toallera de losa y barra plástica color blanco |  | und | 1 |  | - | - | - |  | 1 | 1
1.1602 | papelera de losa y barra plástica color blanco |  | und | 1 |  | - | - | - |  | 1 | 1
1.1602 | instalación de accesorios sanitarios complementarios |  | und | 3 |  | - | - | - |  | 3 | 3
1.1602 | instalación de aparatos sanitarios |  | und | 3 |  | - | - | - |  | 3 | 3
1.1602 | SISTEMA DE AGUA FRIA
1.1602 | salida de agua fría con tuberia de pvc-sap 1/2" |  | pto | 4 |  | - | - | - |  | 4 | 4
1.1602 | salida de agua fría con tuberia de pvc-sap 3/4" |  | pto | 1 |  | - | - | - |  | 1 | 1
1.1602 | red de distribución tuberia de 1/2" pvc-sap |  | ml | 1 |  | - | 14 | - |  | 14 | 14
1.1602 | red de distribución tuberia de 3/4" pvc-sap |  | ml | 1 |  | - | 17 | - |  | 17 | 17
1.1602 | válvulas de compuerta de bronce de 3/4" |  | pza | 2 |  | - | - | - |  | 2 | 2
1.1602 | válvulas de compuerta de bronce de 1/2" |  | pza | 1 |  | - | - | - |  | 1 | 1
1.1602 | llave de riego con grifo de 1/2" |  | pza | 1 |  | - | - | - |  | 1 | 1

## 3.cisterna
HOJA DE METRADOS
Obra: | ESTUDIO DEFINITIVO Y EXPEDIENTE TECNICO: AMPLIACION Y MEJORAMIENTO DE LOS SISTEMAS DE AGUA POTABLE Y ALCANTARILLADO DEL ESQUEMA PUCUSANA.
Cliente | SEDAPAL
Depart. | SAN MARTIN
Hecho por: | E. Rojas Garcia
ITEM | DESCRIPCION |  | UND | N° DE | METRADO |  |  |  |  | PARCIAL | TOTAL
|  |  |  | ELEM. | FACTOR/Ø | ALTURA | LARGO | ANCHO | AREA
1.1603 | CISTERNA
1.1603 | OBRAS PROVISIONALES
1.1603 | Trazo y replanteo inicial para cisterna |  | m2 | [6 empty] | 3.15 | 3.15
|  | area de trazo y replanteo |  | 1 |  | - | 2.1 | 1.5 |  | 3.15
1.1603 | Replanteo final de obra de cisterna |  | m2 | [6 empty] | 3.15 | 3.15
|  | limpieza de terreno con equipo |  | 1 |  | - | 2.1 | 1.5 |  | 3.15 | 3.15
1.1603 | MOVIMIENTO DE TIERRAS
1.1603 | excavaciones en terreno normal |  | m3 | [6 empty] | 5.8275 | 5.8275
|  | excavacion para cisterna |  | 1 |  | 1.85 | 2.1 | 1.5 |  | 5.8275
1.1603 | refine, nivelacion y compactacion, en terreno normal |  | m2 | [6 empty] | 3.15 | 3.15
|  | area de cisterna | m2 | 1 |  | - | 2.1 | 1.5 |  | 3.15
1.1603 | eliminación de desmonte en terreno normal r=10 km con maquinaria |  | m3 | [6 empty] | 7.5758 | 7.5758
|  | excavacion - relleno c/mat. Prop. | m3 | 1 | 1.3 | - |  | vol= | 5.8275 | 7.5758
1.1603 | OBRAS DE CONCRETO SIMPLE
1.1603 | concreto f'c=140 kg/cm2 para solados, e=0.10m |  | m2 | [6 empty] | 3.15 | 3.15
|  | solado en base de camara |  | 1 |  | - | 2.1 | 1.5 |  | 3.15
1.1603 | OBRAS DE CONCRETO ARMADO
1.1603 | concreto f'c=280 kg/cm2. para losa de fondo (cemento p-v) |  | m3 | [6 empty] | 0.63 | 0.63
|  | losa de cimentacion en camara | m3 | 1 |  | 0.2 | 2.1 | 1.5 |  | 0.63
1.1603 | encofrado (i/habilitacion de madera) p/losa de fondo |  | m2 | [6 empty] | 1.44 | 1.44
|  | encofrado de borde de losa | m2 | 1 |  | 0.2 | 7.2 | - |  | 1.44
1.1603 | acero estruct. trabajado p/losa de fondo |  | kg | [6 empty] | 47.712 | 47.712
|  | acero de refuerzo, ver hoja de metrados de acero | kg | - |  | - | - | - |  | 47.712
1.1603 | concreto f'c=280 kg/cm2. para muros reforzados (cemento p-v) |  | m3 | [6 empty] | 1.782 | 1.782
|  | parde x-x | m3 | 2 |  | 1.8 | 2.1 | 0.15 |  | 1.134
|  | parde y-y | m3 | 2 |  | 1.8 | 1.2 | 0.15 |  | 0.648
1.1603 | encofrado (i/habilitacion de madera) p/muros reforzados |  | m2 | [6 empty] | 23.76 | 23.76
|  | borde ext | m2 | 1 |  | 1.8 | perim= | 7.2 |  | 12.96
|  | borde int | m2 | 1 |  | 1.8 | perim= | 6 |  | 10.8
1.1603 | acero estruct. trabajado p/muros reforzados |  | kg | [6 empty] | 161.28 | 161.28
|  | acero de refuerzo, ver hoja de metrados de acero | kg | - |  | - | - | - |  | 161.28
1.1603 | concreto f'c=280 kg/cm2. para losa maciza (cemento p-v) |  | m3 | [6 empty] | 0.726 | 0.726
|  | volumen de losa maciza |  | 1 |  | 0.2 | 2.1 | 1.5 |  | 0.63
|  | volumen de ducto de ingreso |  | 1 |  | 0.4 | 2.4 | 0.1 |  | 0.096
1.1603 | encofrado (i/habilitacion de madera) p/losa |  | m2 | [6 empty] | 5.52 | 5.52
|  | base |  | 1 |  | - | 1.8 | 1.2 |  | 2.16
|  | costado |  | 1 |  | 0.2 | perim= | 7.2 |  | 1.44
|  | ducto de ingreso |  | 2 |  | 0.4 | 2.4 | - |  | 1.92
1.1603 | acero estruct. trabajado p/losa |  | kg | [6 empty] | 52.528 | 52.528
|  | acero de refuerzo, ver hoja de metrados de acero |  | - |  | - | - | - |  | 52.528
1.1603 | VARIOS
1.1603 | Aplicación de 1ra. capa de Xypex concentrado p/impermeabilización interior de estructura hid.(3 x 1 agua) |  | m2 | [6 empty] | 16.08 | 16.08
|  | losa de fondo |  | 1 |  | - | 1.8 | 1.2 |  | 2.16
|  | borde int |  | 1 |  | 1.8 | perimetro= | 6 |  | 10.8
|  | fondo de losa |  | 1 |  | - | 1.8 | 1.2 |  | 2.16
|  | resta ducto de ingreso |  | 1 |  | 0.4 | 2.4 | - |  | 0.96
1.1603 | Aplicación de 2da. capa de Xxypex concentrado p/impermeabilización interior de estructura hid.(5 x 2 agua) |  | m2 | [6 empty] | 16.08 | 16.08
|  | similar al area interior |  | 1 | [5 empty] | 16.08
1.1603 | Limpieza y desinfección de cisterna |  | m2 | [6 empty] | 16.08 | 16.08
|  | similar al area interior |  | 1 | [5 empty] | 16.08
1.1603 | Marco y tapa metalica tipo estriada 0.6x0.6m, con mecanismo de seguridad según especificación |  | und | [6 empty] | 1 | 1
|  | marco y tapa, según detalle |  | 1 |  | - | - | - |  | 1
1.1603 | Prueba de calidad del concreto (prueba a la compresión) |  | und | [6 empty] | 1 | 1
|  |  |  | 3.138 | 3 | - | - | - |  | 1.046

## 4.muro de contencion
HOJA DE METRADOS
Obra: | ESTUDIO DEFINITIVO Y EXPEDIENTE TECNICO: AMPLIACION Y MEJORAMIENTO DE LOS SISTEMAS DE AGUA POTABLE Y ALCANTARILLADO DEL ESQUEMA PUCUSANA.
Cliente | SEDAPAL
Depart. | SAN MARTIN
Hecho por: | E. Rojas Garcia
ITEM | DESCRIPCION |  | UND | N° DE | METRADO |  |  |  |  | PARCIAL | TOTAL
|  |  |  | ELEM. | FACTOR/Ø | ALTURA | LARGO | ANCHO | AREA
1.1604 | MURO DE CONTENCION
1.1604 | OBRAS PROVISIONALES
1.1604 | Trazo y replanteo inicial para muro |  | m2 | [6 empty] | 39.748 | 39.748
|  | area de trazo y replanteo |  | 1 |  | - | 20.92 | 1.9 |  | 39.748
1.1604 | Replanteo final de obra de muro |  | m2 | [6 empty] | 39.748 | 39.748
|  | limpieza de terreno con equipo |  | 1 |  | - | 20.92 | 1.9 |  | 39.748 | 39.748
1.1604 | MOVIMIENTO DE TIERRAS
1.1604 | excavaciones en terreno normal saturado |  | m3 | [6 empty] | 55.6472 | 55.6472
|  | excavacion para muro de contencion |  | 1 |  | 1.4 | 20.92 | 1.9 |  | 55.6472
1.1604 | refine, nivelacion y compactacion, en terreno |  | m2 | [6 empty] | 39.748 | 39.748
|  | area de muro | m2 | 1 |  | - | 20.92 | 1.9 |  | 39.748
1.1604 | Relleno con material propio |  | m3 | [6 empty] | 19.0372 | 19.0372
|  | sobre cimento de muro | m3 | 1 | 1 | 1.4 | 20.92 | 0.65 |  | 19.0372
1.1604 | Relleno con material de prestamo |  | m3 | [6 empty] | 60.2496 | 60.2496
|  | sobre cimento de muro | m3 | 1 | 1 | 3.2 | 20.92 | 0.9 |  | 60.2496
1.1604 | eliminación de desmonte en terreno normal r=10 km con maquinaria |  | m3 | [6 empty] | 43.932 | 43.932
|  | excavacion - relleno c/mat. Prop. | m3 | 1 | 1.2 | - |  | vol= | 36.61 | 43.932
1.1604 | OBRAS DE CONCRETO SIMPLE
1.1604 | concreto f'c=140 kg/cm2 para solados, e=0.10m |  | m2 | [6 empty] | 39.748 | 39.748
|  | solado en base de camara |  | 1 |  | - | 20.92 | 1.9 |  | 39.748
1.1604 | OBRAS DE CONCRETO ARMADO
1.1604 | concreto f'c=350 kg/cm2. para losa de fondo (cemento p-v) |  | m3 | [6 empty] | 17.8866 | 17.8866
|  | losa de cimentacion en camara | m3 | 1 |  | 0.45 | 20.92 | 1.9 |  | 17.8866
1.1604 | encofrado (i/habilitacion de madera) p/losa de fondo |  | m2 | [6 empty] | 20.538 | 20.538
|  | encofrado de borde de losa | m2 | 1 |  | 0.45 | 45.64 | - |  | 20.538
1.1604 | acero estruct. trabajado p/cimentacion |  | kg | [6 empty] | 951.6748 | 951.6748
|  | acero de refuerzo, ver hoja de metrados de acero | kg | - |  | - | - | - |  | 951.6748
1.1604 | concreto f'c=350 kg/cm2. para muro (cemento p-v) |  | m3 | [6 empty] | 24.2672 | 24.2672
|  | seccion variable | m3 | 1 |  | 3.2 | 20.92 | 0.3 |  | 20.0832
|  | seccion constante | m3 | 1 |  | 1 | 20.92 | 0.2 |  | 4.184
1.1604 | encofrado (i/habilitacion de madera) p/muro |  | m2 | [6 empty] | 175.728 | 175.728
|  | seccion variable | m2 | 2 |  | 3.2 | 20.92 | - |  | 133.888
|  | seccion constante | m2 | 2 |  | 1 | 20.92 | - |  | 41.84
1.1604 | acero estruct. trabajado p/muro |  | kg | [6 empty] | 1501.6027 | 1501.6027
|  | acero de refuerzo, ver hoja de metrados de acero | kg | - |  | - | - | - |  | 1501.6027
1.1604 | VARIOS
1.1604 | Prueba de calidad del concreto (prueba a la compresión) |  | und | [6 empty] | 14 | 14
|  |  |  | 42.1538 | 3 | - | - | - |  | 14.0513

## 5.-obras varias
HOJA DE METRADOS
Obra: | AMPLIACIÓN Y MEJORAMIENTO DE LOS SISTEMAS DE AGUA POTABLE Y ALCANTARILLADO PARA EL ESQUEMA LOS CHANCAS - LA ENCALADA DISTRITO SANTA ANITA
Ubicacion: | LIMA
Fecha:
Hecho por: | E. Rojas Garcia
ITEM | DESCRIPCION |  | UND | N° DE | METRADO |  |  |  |  | PARCIAL | TOTAL
|  |  |  | ELEM. | FACTOR/Ø | ALTURA | LARGO | ANCHO | AREA
1.1605 | CONSTRUCCION DE OBRAS VARIAS
1.1605 | TRABAJOS PRELIMINARES
1.1605 | Demolicion de escaleras de concreto |  | m3 | [6 empty] | 1.5008 | 1.5008
|  | escalera | m3 | 0.5 |  | 0.2 | 4.35 | 3.45 |  | 1.5008
1.1605 | Eliminación desmonte por demoliciones |  | m3 | [6 empty] | 1.5008 | 1.5008
|  | eliminacion | m3 | 1 | [5 empty] | 1.5008
1.1605 | OBRAS PROVISIONALES
1.1605 | trazo y replanteo inicial del proyecto |  | ml | [6 empty] | 196.2 | 196.2
|  | area |  | 1 |  | - | 18 | 10.9 |  | 196.2
1.1605 | replanteo final de la obra |  | ml | [6 empty] | 196.2 | 196.2
|  | area |  | 1 |  | - | 18 | 10.9 |  | 196.2
1.1605 | MOVIMIENTO DE TIERRAS
1.1605 | excavaciones en terreno normal |  | m3 | [6 empty] | 1.332 | 1.332
|  | excavacion en zapata |  | 1 |  | 0.6 | 5.55 | 0.4 |  | 1.332
1.1605 | refine, nivelacion y compactacion en terreno normal |  | m2 | [6 empty] | 2.22 | 2.22
|  | zanja de zapata |  | 1 |  | - | 5.55 | 0.4 |  | 2.22
1.1605 | relleno con material propio |  | m3 | [6 empty] | 1.088 | 1.088
|  | relleno en escalera |  | 1 |  | 0.2 | - | - | 5.44 | 1.088
1.1605 | eliminación de desmonte r=10 km con maquinaria |  | m3 | [6 empty] | 0.2928 | 0.2928
|  | volumen de excavacion |  | 1 | 1.2 | - | - | volumen= | 1.332 | 1.5984
|  | volumen de relleno |  | -1 | 1.2 | - | - | volumen= | 1.088 | -1.3056
1.1605 | OBRAS DE CONCRETO SIMPLE
1.1605 | solado e=0.1m |  | m3 | [6 empty] | 2.22 | 2.22
|  | cimentacion de escalera |  | 1 |  |  | 5.55 | 0.4 |  | 2.22
1.1605 | concreto 1:10 + 30%pg p/cimientos (cemento p-V) |  | m3 | [6 empty] | 1.332 | 1.332
|  | sardinel |  | 1 |  | 0.6 | 5.55 | 0.4 |  | 1.332
1.1605 | encofrado y desencofrado (incl. habilit. madera) p/cimiento |  | m2 | [6 empty] | 6.66 | 6.66
|  | sardinel |  | 2 |  | 0.6 | 5.55 | - |  | 6.66
1.1605 | concreto f'c=280 kg/cm2. para escalera (cemento p-v) |  | m3 | [6 empty] | 2.9112 | 2.9112
|  | sardinel |  | 7 |  | - | 4 | - | 0.05 | 1.4
|  | losa |  | 0.5 |  | - | 1.95 | 1.55 |  | 1.5112
1.1605 | encofrado y desencofrado (i/habilitacion de madera) |  | m2 | [6 empty] | 2.24 | 2.24
|  | contrapasos |  | 7 |  | 0.08 | 4 | - |  | 2.24
1.1605 | VARIOS
1.1605 | Muro de mamposteria de piedra con mortero |  | m2 | [6 empty] | 10.0336 | 10.0336
|  | reposicion de muro |  | 1 |  | 3.8 | 4 | 0.35 |  | 5.32
|  | reposicion de muro |  | 1 |  | 3.1 | 1.55 | 0.35 |  | 1.6818
|  | muro sobre caseta |  | 1 |  | 1.05 | 8.25 | 0.35 |  | 3.0319
1.1605 | jardineria, acondicionamiento y sembrio de cesped |  | m2 | [6 empty] | 24.24 | 24.24
|  | areas para jardineria |  | 1 |  | - | - | - | 24.24 | 24.24
1.1605 | prueba de calidad de concreto (prueba a la compresion) |  | und | [6 empty] | 1 | 1
|  |  |  | 2.9112 | 3 |  |  |  | 0.97042 | 1

## 6.acero
HOJA DE METRADOS ACERO
Obra: | ESTUDIO DEFINITIVO Y EXPEDIENTE TECNICO: AMPLIACION Y MEJORAMIENTO DE LOS SISTEMAS DE AGUA POTABLE Y ALCANTARILLADO DEL ESQUEMA PUCUSANA.
Cliente | SEDAPAL
Depart. | SAN MARTIN
Hecho por: | E. Rojas Garcia
ITEM | Descripcion | Diseño de la varilla | N° Elementos | Diametro (Pulg) | N° Varrillas | Longitud Varilla | Long Total | LONGITUD PARCIAL POR DIAMETRO (m) | [5 empty] | Peso kg
[8 empty] | 0.25 | 0.375 | 0.5 | 0.625 | 0.75 | 1
[8 empty] | 0.25 | 0.56 | 0.99 | 1.55 | 2.24 | 3.98
1.1601 | CAMARA DE DESAGUE
1.1601 | OBRAS DE CONCRETO ARMADO
1.1601 | Acero estruc. trabajado p/cuchilla | [12 empty] | 195.907
| acero vertical |  | 1 | 0.5 | 2 | 3.4 | 6.8 | 0 | 0 | 6.8 | 0 | 0 | 0 | 6.732 | 0 | 5.6
| acero de borde punta |  | 1 | 0.625 | 4 | 11.75 | 47 | 0 | 0 | 0 | 47 | 0 | 0 | 72.85 | 0.25 | 5.58
| acero de borde int |  | 1 | 0.5 | 10 | 11.75 | 117.5 | 0 | 0 | 117.5 | 0 | 0 | 0 | 116.325 | 0.5 | 5.51
1.1601 | Acero estruc. trabajado p/losas de fondo piso | [12 empty] | 165.8448
| losa de fondo central (malla) |  | 2 | 0.5 | 2 | 4.1 | 16.4 | 0 | 0 | 16.4 | 0 | 0 | 0 | 16.236 | 0 | 3 | 4.1
| losa de fondo central (malla) |  | 2 | 0.5 | 4 | 4.06 | 32.48 | 0 | 0 | 32.48 | 0 | 0 | 0 | 32.1552 | 0.25 | 2.96 | 4.06
| losa de fondo central (malla) |  | 2 | 0.5 | 4 | 3.93 | 31.44 | 0 | 0 | 31.44 | 0 | 0 | 0 | 31.1256 | 0.5 | 2.83 | 3.93
| losa de fondo central (malla) |  | 2 | 0.5 | 4 | 3.7 | 29.6 | 0 | 0 | 29.6 | 0 | 0 | 0 | 29.304 | 0.75 | 2.6 | 3.7
| losa de fondo central (malla) |  | 2 | 0.5 | 4 | 3.34 | 26.72 | 0 | 0 | 26.72 | 0 | 0 | 0 | 26.4528 | 1 | 2.24 | 3.34
| losa de fondo central (malla) |  | 2 | 0.5 | 4 | 2.76 | 22.08 | 0 | 0 | 22.08 | 0 | 0 | 0 | 21.8592 | 1.25 | 1.66 | 2.76
| losa de fondo central (malla) |  | 2 | 0.5 | 4 | 1.1 | 8.8 | 0 | 0 | 8.8 | 0 | 0 | 0 | 8.712 | 1.5 | 0 | 1.1
1.1601 | Acero estruc. trabajado p/muros | [12 empty] | 1106.4988
| acero vertical en camara |  | 2 | 0.5 | 40 | 5.35 | 428 | 0 | 0 | 428 | 0 | 0 | 0 | 423.72
| acero vertical en muro intermedio |  | 2 | 0.5 | 10 | 5.21 | 104.2 | 0 | 0 | 104.2 | 0 | 0 | 0 | 103.158
| acero horizontal en aros int |  | 1 | 0.5 | 18 | 11.19 | 201.42 | 0 | 0 | 201.42 | 0 | 0 | 0 | 199.4058
| acero horizontal en aros ext |  | 1 | 0.5 | 18 | 12.26 | 220.68 | 0 | 0 | 220.68 | 0 | 0 | 0 | 218.4732
| acero horizontal en muro intermedio |  | 2 | 0.5 | 15 | 4.05 | 121.5 | 0 | 0 | 121.5 | 0 | 0 | 0 | 120.285
| acero en losa intermedia |  | 1 | 0.375 | 11 | 3.23 | 35.53 | 0 | 35.53 | 0 | 0 | 0 | 0 | 19.8968
| acero en losa intermedia |  | 1 | 0.375 | 11 | 3.5 | 38.5 | 0 | 38.5 | 0 | 0 | 0 | 0 | 21.56
1.1601 | Acero estruc. trabajado p/losa maciza (costo prom. incl. Desperdicios) | [12 empty] | 214.1568
| losa maciza |  | 2 | 0.5 | 2 | 3.7 | 14.8 | 0 | 0 | 14.8 | 0 | 0 | 0 | 14.652 | 0 | 3.7
| losa maciza |  | 2 | 0.5 | 4 | 3.68 | 29.44 | 0 | 0 | 29.44 | 0 | 0 | 0 | 29.1456 | 0.2 | 3.68
| losa maciza |  | 2 | 0.5 | 4 | 3.61 | 28.88 | 0 | 0 | 28.88 | 0 | 0 | 0 | 28.5912 | 0.4 | 3.61
| losa maciza |  | 2 | 0.5 | 4 | 3.5 | 28 | 0 | 0 | 28 | 0 | 0 | 0 | 27.72 | 0.6 | 3.5
| losa maciza |  | 2 | 0.5 | 4 | 3.34 | 26.72 | 0 | 0 | 26.72 | 0 | 0 | 0 | 26.4528 | 0.8 | 3.34
| losa maciza |  | 2 | 0.5 | 4 | 3.11 | 24.88 | 0 | 0 | 24.88 | 0 | 0 | 0 | 24.6312 | 1 | 3.11
| losa maciza |  | 2 | 0.5 | 4 | 2.82 | 22.56 | 0 | 0 | 22.56 | 0 | 0 | 0 | 22.3344 | 1.2 | 2.82
| losa maciza |  | 2 | 0.5 | 4 | 2.42 | 19.36 | 0 | 0 | 19.36 | 0 | 0 | 0 | 19.1664 | 1.4 | 2.42
| losa maciza |  | 2 | 0.5 | 4 | 1.86 | 14.88 | 0 | 0 | 14.88 | 0 | 0 | 0 | 14.7312 | 1.6 | 1.86
| losa maciza |  | 2 | 0.5 | 4 | 0.85 | 6.8 | 0 | 0 | 6.8 | 0 | 0 | 0 | 6.732 | 1.8 | 0.85
TOTAL LONG | [7 empty] | 0 | 74.03 | 1583.94 | 47 | 0 | 0
KG/M | [7 empty] | 0.25 | 0.56 | 0.99 | 1.55 | 2.24 | 3.98
TOTAL PESO | [7 empty] | 0 | 41.4568 | 1568.1006 | 72.85 | 0 | 0 | 1682.4074
1.1602 | CASETA DE VALVULAS - GRUPO ELECTROGENO - TABLERO - CUARTO DEL OPERADOR - BAÑO
1.1602 | OBRAS DE CONCRETO ARMADO
1.1602 | Acero estruc. trabajado p/losa de cimentacion (costo prom. incl. Desperdicios) | [12 empty] | 1871.6445
| en zapata |  | 1 | 0.5 | 170 | 1.83 | 311.1 | 0 | 0 | 311.1 | 0 | 0 | 0 | 307.989
| en borde de CDP |  | 1 | 0.5 | 47 | 1.83 | 86.01 | 0 | 0 | 86.01 | 0 | 0 | 0 | 85.1499
| en borde de CISTERNA |  | 1 | 0.5 | 28 | 1.83 | 51.24 | 0 | 0 | 51.24 | 0 | 0 | 0 | 50.7276
| en borde de BUZON PROYECTADO |  | 1 | 0.5 | 20 | 1.83 | 36.6 | 0 | 0 | 36.6 | 0 | 0 | 0 | 36.234
| losa de cimentacion |  | 2 | 0.5 | 26 | 12.65 | 657.8 | 0 | 0 | 657.8 | 0 | 0 | 0 | 651.222
| losa de cimentacion |  | 2 | 0.5 | 10 | 8.65 | 173 | 0 | 0 | 173 | 0 | 0 | 0 | 171.27
| losa de cimentacion |  | 2 | 0.5 | 16 | 6.8 | 217.6 | 0 | 0 | 217.6 | 0 | 0 | 0 | 215.424
| losa de cimentacion |  | 2 | 0.5 | 33 | 9.4 | 620.4 | 0 | 0 | 620.4 | 0 | 0 | 0 | 614.196
| descuendo en CDP |  | 2 | 0.5 | 2 | 3.76 | 15.04 | 0 | 0 | 15.04 | 0 | 0 | 0 | 14.8896 | 0 | 3.76
| descuendo en CDP |  | 2 | 0.5 | 4 | 3.73 | 29.84 | 0 | 0 | 29.84 | 0 | 0 | 0 | 29.5416 | 0.25 | 3.73
| descuendo en CDP |  | 2 | 0.5 | 4 | 3.62 | 28.96 | 0 | 0 | 28.96 | 0 | 0 | 0 | 28.6704 | 0.5 | 3.62
| descuendo en CDP |  | 2 | 0.5 | 4 | 3.45 | 27.6 | 0 | 0 | 27.6 | 0 | 0 | 0 | 27.324 | 0.75 | 3.45
| descuendo en CDP |  | 2 | 0.5 | 4 | 3.18 | 25.44 | 0 | 0 | 25.44 | 0 | 0 | 0 | 25.1856 | 1 | 3.18
| descuendo en CDP |  | 2 | 0.5 | 4 | 2.81 | 22.48 | 0 | 0 | 22.48 | 0 | 0 | 0 | 22.2552 | 1.25 | 2.81
| descuendo en CDP |  | 2 | 0.5 | 4 | 2.27 | 18.16 | 0 | 0 | 18.16 | 0 | 0 | 0 | 17.9784 | 1.5 | 2.27
| descuendo en CDP |  | 2 | 0.5 | 4 | 1.37 | 10.96 | 0 | 0 | 10.96 | 0 | 0 | 0 | 10.8504 | 1.75 | 1.37
| descruento en CISTERNA |  | 2 | 0.5 | 6 | 2.1 | 25.2 | 0 | 0 | 25.2 | 0 | 0 | 0 | 24.948
| descruento en CISTERNA |  | 2 | 0.5 | 8 | 1.5 | 24 | 0 | 0 | 24 | 0 | 0 | 0 | 23.76
| descuendo en BUZON |  | 2 | 0.5 | 2 | 1.66 | 6.64 | 0 | 0 | 6.64 | 0 | 0 | 0 | 6.5736 | 0 | 1.66
| descuendo en BUZON |  | 2 | 0.5 | 4 | 1.58 | 12.64 | 0 | 0 | 12.64 | 0 | 0 | 0 | 12.5136 | 0.25 | 1.58
| descuendo en BUZON |  | 2 | 0.5 | 4 | 1.32 | 10.56 | 0 | 0 | 10.56 | 0 | 0 | 0 | 10.4544 | 0.5 | 1.32
| descuendo en BUZON |  | 2 | 0.5 | 4 | 0.71 | 5.68 | 0 | 0 | 5.68 | 0 | 0 | 0 | 5.6232 | 0.75 | 0.71
1.1602 | Acero estruc. trabajado p/columnas (costo prom. incl. Desperdicios) | [12 empty] | 1135.594
| C-1 |  | 10 | 0.625 | 6 | 4.47 | 268.2 | 0 | 0 | 0 | 268.2 | 0 | 0 | 415.71
| estribos |  | 10 | 0.5 | 23 | 1.4 | 322 | 0 | 0 | 322 | 0 | 0 | 0 | 318.78
| C-2 |  | 4 | 0.625 | 4 | 4.47 | 71.52 | 0 | 0 | 0 | 71.52 | 0 | 0 | 110.856
| estribos |  | 4 | 0.5 | 23 | 1 | 92 | 0 | 0 | 92 | 0 | 0 | 0 | 91.08
COLUMNA DE AMARRE EN MUROS
| acero vertical |  | 16 | 0.375 | 4 | 3.95 | 252.8 | 0 | 252.8 | 0 | 0 | 0 | 0 | 141.568
| estribos |  | 16 | 0.25 | 16 | 0.9 | 230.4 | 230.4 | 0 | 0 | 0 | 0 | 0 | 57.6
1.1602 | Acero estruc. trabajado p/muros reforzados (costo prom. incl. Desperdicios) | [12 empty] | 2891.7222
MURO-01 (3.75m)
| acero vertical |  | 4 | 0.5 | 16 | 4.47 | 286.08 | 0 | 0 | 286.08 | 0 | 0 | 0 | 283.2192
| acero vertical |  | 4 | 0.5 | 16 | 4.47 | 286.08 | 0 | 0 | 286.08 | 0 | 0 | 0 | 283.2192
| acero vertical |  | 4 | 0.625 | 15 | 1.97 | 118.2 | 0 | 0 | 0 | 118.2 | 0 | 0 | 183.21 | 0.25 | 5.18
| acero horizontal |  | 4 | 0.5 | 26 | 3.95 | 410.8 | 0 | 0 | 410.8 | 0 | 0 | 0 | 406.692
MURO-01 (3.75m)
| acero vertical |  | 2 | 0.5 | 16 | 3.67 | 117.44 | 0 | 0 | 117.44 | 0 | 0 | 0 | 116.2656
| acero vertical |  | 2 | 0.5 | 16 | 3.67 | 117.44 | 0 | 0 | 117.44 | 0 | 0 | 0 | 116.2656
| acero vertical |  | 2 | 0.625 | 15 | 1.97 | 59.1 | 0 | 0 | 0 | 59.1 | 0 | 0 | 91.605 | 0.25 | 5.18
| acero horizontal |  | 2 | 0.5 | 20 | 3.95 | 158 | 0 | 0 | 158 | 0 | 0 | 0 | 156.42
MURO-01 (5.50m)
| acero vertical |  | 2 | 0.5 | 23 | 4.47 | 205.62 | 0 | 0 | 205.62 | 0 | 0 | 0 | 203.5638
| acero vertical |  | 2 | 0.5 | 23 | 4.47 | 205.62 | 0 | 0 | 205.62 | 0 | 0 | 0 | 203.5638
| acero vertical |  | 2 | 0.625 | 22 | 1.97 | 86.68 | 0 | 0 | 0 | 86.68 | 0 | 0 | 134.354 | 0.25 | 5.18
| acero horizontal |  | 2 | 0.5 | 26 | 5.7 | 296.4 | 0 | 0 | 296.4 | 0 | 0 | 0 | 293.436
MURO-01 (2.35m)
| acero vertical |  | 2 | 0.5 | 9 | 3.67 | 66.06 | 0 | 0 | 66.06 | 0 | 0 | 0 | 65.3994
| acero vertical |  | 2 | 0.5 | 9 | 3.67 | 66.06 | 0 | 0 | 66.06 | 0 | 0 | 0 | 65.3994
| acero vertical |  | 2 | 0.625 | 8 | 1.97 | 31.52 | 0 | 0 | 0 | 31.52 | 0 | 0 | 48.856 | 0.25 | 5.18
| acero horizontal |  | 2 | 0.5 | 20 | 2.55 | 102 | 0 | 0 | 102 | 0 | 0 | 0 | 100.98
MURO-01 (3.75m)
| acero vertical |  | 2 | 0.5 | 16 | 1.72 | 55.04 | 0 | 0 | 55.04 | 0 | 0 | 0 | 54.4896
| acero vertical |  | 2 | 0.5 | 16 | 1.72 | 55.04 | 0 | 0 | 55.04 | 0 | 0 | 0 | 54.4896
| acero horizontal |  | 2 | 0.5 | 6 | 2.55 | 30.6 | 0 | 0 | 30.6 | 0 | 0 | 0 | 30.294
1.1602 | Acero estruc. trabajado p/vigas rectas (costo prom. incl. Desperdicios) | [12 empty] | 871.746
VIGAS V-101
| acero longitudinal |  | 4 | 0.625 | 2 | 6.95 | 55.6 | 0 | 0 | 0 | 55.6 | 0 | 0 | 86.18
| acero longitudinal |  | 4 | 0.625 | 2 | 6.7 | 53.6 | 0 | 0 | 0 | 53.6 | 0 | 0 | 83.08
| acero longitudinal |  | 4 | 0.625 | 2 | 4.2 | 33.6 | 0 | 0 | 0 | 33.6 | 0 | 0 | 52.08 | 0.25 | 5.18
| acero longitudinal |  | 2 | 0.5 | 4 | 1.3 | 10.4 | 0 | 0 | 10.4 | 0 | 0 | 0 | 10.296
| estribos |  | 4 | 0.375 | 34 | 1.5 | 204 | 0 | 204 | 0 | 0 | 0 | 0 | 114.24
VIGAS V-103
| acero longitudinal |  | 3 | 0.5 | 2 | 3.35 | 20.1 | 0 | 0 | 20.1 | 0 | 0 | 0 | 19.899
| acero longitudinal |  | 3 | 0.5 | 2 | 3.35 | 20.1 | 0 | 0 | 20.1 | 0 | 0 | 0 | 19.899
| estribos |  | 3 | 0.375 | 18 | 1.1 | 59.4 | 0 | 59.4 | 0 | 0 | 0 | 0 | 33.264
VIGAS V-102
| acero longitudinal |  | 2 | 0.5 | 2 | 13.4 | 53.6 | 0 | 0 | 53.6 | 0 | 0 | 0 | 53.064
| acero longitudinal |  | 2 | 0.625 | 2 | 13.15 | 52.6 | 0 | 0 | 0 | 52.6 | 0 | 0 | 81.53
| acero longitudinal |  | 2 | 0.5 | 2 | 0.95 | 3.8 | 0 | 0 | 3.8 | 0 | 0 | 0 | 3.762
| estribos |  | 2 | 0.375 | 75 | 1.3 | 195 | 0 | 195 | 0 | 0 | 0 | 0 | 109.2
VIGAS V-102
| acero longitudinal |  | 2 | 0.5 | 2 | 8.55 | 34.2 | 0 | 0 | 34.2 | 0 | 0 | 0 | 33.858
| acero longitudinal |  | 2 | 0.625 | 2 | 8.55 | 34.2 | 0 | 0 | 0 | 34.2 | 0 | 0 | 53.01
| estribos |  | 2 | 0.375 | 50 | 1.3 | 130 | 0 | 130 | 0 | 0 | 0 | 0 | 72.8
VIGAS V-SOLERA EN MUROS
| acero longitudinal |  | 1 | 0.375 | 4 | 14.1 | 56.4 | 0 | 56.4 | 0 | 0 | 0 | 0 | 31.584
| estribos |  | 1 | 0.25 | 70 | 0.8 | 56 | 56 | 0 | 0 | 0 | 0 | 0 | 14
1.1602 | Acero estruc. trabajado p/losa maciza (costo prom. incl. Desperdicios) | [12 empty] | 1298.85
LOSA MACIZA NIVEL 3.62
| refuerzo x-x |  | 1 | 0.5 | 24 | 13.5 | 324 | 0 | 0 | 324 | 0 | 0 | 0 | 320.76
| refuerzo x-x |  | 2 | 0.5 | 24 | 1.92 | 92.16 | 0 | 0 | 92.16 | 0 | 0 | 0 | 91.2384
| refuerzo x-x |  | 2 | 0.5 | 24 | 2.75 | 132 | 0 | 0 | 132 | 0 | 0 | 0 | 130.68
| refuerzo y-y |  | 1 | 0.5 | 46 | 7 | 322 | 0 | 0 | 322 | 0 | 0 | 0 | 318.78
| refuerzo y-y |  | 2 | 0.5 | 46 | 2.67 | 245.64 | 0 | 0 | 245.64 | 0 | 0 | 0 | 243.1836
LOSA MACIZA NIVEL 2.82
| refuerzo x-x |  | 2 | 0.375 | 9 | 8.6 | 154.8 | 0 | 154.8 | 0 | 0 | 0 | 0 | 86.688
| refuerzo y-y |  | 2 | 0.375 | 30 | 3.2 | 192 | 0 | 192 | 0 | 0 | 0 | 0 | 107.52
1.1602 | Acero estruc. trabajado p/escalera (costo prom. incl. Desperdicios) | [12 empty] | 24.2712
| longitudinal |  | 1 | 0.5 | 8 | 2.11 | 16.88 | 0 | 0 | 16.88 | 0 | 0 | 0 | 16.7112
| transversal |  | 1 | 0.375 | 9 | 1.5 | 13.5 | 0 | 13.5 | 0 | 0 | 0 | 0 | 7.56
TOTAL LONG | [7 empty] | 286.4 | 1257.9 | 6564.11 | 864.82 | 0 | 0
KG/M | [7 empty] | 0.25 | 0.56 | 0.99 | 1.55 | 2.24 | 3.98
TOTAL PESO | [7 empty] | 71.6 | 704.424 | 6498.4689 | 1340.471 | 0 | 0 | 8614.9639
1.1603 | CISTERNA
1.1603 | OBRAS DE CONCRETO ARMADO
1.1603 | acero estruct. trabajado p/losa de fondo | [12 empty] | 47.712
| parrilla base |  | 2 | 0.375 | 9 | 2.35 | 42.3 | 0 | 42.3 | 0 | 0 | 0 | 0 | 23.688
| parrilla base |  | 2 | 0.375 | 11 | 1.95 | 42.9 | 0 | 42.9 | 0 | 0 | 0 | 0 | 24.024
1.1603 | acero estruct. trabajado p/muros reforzados | [12 empty] | 161.28
| acero vertical |  | 4 | 0.375 | 9 | 2.45 | 88.2 | 0 | 88.2 | 0 | 0 | 0 | 0 | 49.392
| acero vertical |  | 4 | 0.375 | 7 | 2.45 | 68.6 | 0 | 68.6 | 0 | 0 | 0 | 0 | 38.416
| acero horizontal |  | 4 | 0.375 | 8 | 2.35 | 75.2 | 0 | 75.2 | 0 | 0 | 0 | 0 | 42.112
| acero horizontal |  | 4 | 0.375 | 8 | 1.75 | 56 | 0 | 56 | 0 | 0 | 0 | 0 | 31.36
1.1603 | acero estruct. trabajado p/losa | [12 empty] | 52.528
| acero vertical |  | 2 | 0.375 | 10 | 2.35 | 47 | 0 | 47 | 0 | 0 | 0 | 0 | 26.32
| acero vertical |  | 2 | 0.375 | 12 | 1.95 | 46.8 | 0 | 46.8 | 0 | 0 | 0 | 0 | 26.208
TOTAL LONG | [7 empty] | 0 | 467 | 0 | 0 | 0 | 0
KG/M | [7 empty] | 0.25 | 0.56 | 0.99 | 1.55 | 2.24 | 3.98
TOTAL PESO | [7 empty] | 0 | 261.52 | 0 | 0 | 0 | 0 | 261.52
1.1604 | MURO DE CONTENCION
1.1604 | OBRAS DE CONCRETO ARMADO | 20.92
1.1604 | acero estruct. trabajado p/cimentacion | [12 empty] | 951.6748
| parrilla base |  | 2 | 0.625 | 83 | 2.3 | 381.8 | 0 | 0 | 0 | 381.8 | 0 | 0 | 591.79
| acero horizontal |  | 2 | 0.5 | 8 | 22.72 | 363.52 | 0 | 0 | 363.52 | 0 | 0 | 0 | 359.8848
1.1604 | acero estruct. trabajado p/muro | [12 empty] | 1501.6027
| acero vertical |  | 1 | 0.5 | 83 | 4.98 | 413.34 | 0 | 0 | 413.34 | 0 | 0 | 0 | 409.2066
| acero vertical |  | 1 | 0.5 | 83 | 4.97 | 412.51 | 0 | 0 | 412.51 | 0 | 0 | 0 | 408.3849
| acero horizontal |  | 1 | 0.5 | 82 | 2 | 164 | 0 | 0 | 164 | 0 | 0 | 0 | 162.36
| acero horizontal |  | 1 | 0.375 | 41 | 22.72 | 931.52 | 0 | 931.52 | 0 | 0 | 0 | 0 | 521.6512
TOTAL LONG | [7 empty] | 0 | 931.52 | 1353.37 | 381.8 | 0 | 0
KG/M | [7 empty] | 0.25 | 0.56 | 0.99 | 1.55 | 2.24 | 3.98
TOTAL PESO | [7 empty] | 0 | 521.6512 | 1339.8363 | 591.79 | 0 | 0 | 2453.2775