## METRADOS
METRADO CASA UNIFAMILIAR
OBRA:
COMPONENTE:
PROPIETARIO:
LUGAR:
PRIMERA PLANTA
ITEM | PARTIDA | und. | N° Elem. | Long. (m) | Ancho (m) | Alto (m) | Parcial | TOTAL

## METRADO ACERO
METRADO CASA UNIFAMILIAR
OBRA:
COMPONENTE:
PROPIETARIO:
LUGAR:
ITEM | PARTIDA | und. | N° Elem. | Diametro (Pulg) | N° Varillas | Longitud Varilla | Long. TOTAL | Densidad Acero | Kg de acero | LONGITUD PARCIAL POR DIAMETRO
[10 empty] | 0.25 | 0.375 | 0.5 | 0.625 | 0.75 | 1
05.04.05 | VIGA
05.04.05.03 | ACERO DE REFUERZO FY=4200 Kg/cm2 GRADO 60°, PARA VIGA | Kg
VIGA VP-01 25x25
| ACERO - PRINCIPAL |  | 3 | 0.75 | 2 | 4.12 | 24.72 | 2.26 | 55.8672 |  |  |  |  | 24.72
| ACERO + PRINCIPAL |  | 2 | 0.5 | 2 | 3.82 | 15.28 | 1.02 | 15.5856 |  |  | 15.28
| ACERO - DE REFUERZO |  | 5 | 0.5 | 4 | 1.4 | 28 | 1.02 | 28.56 |  |  | 28
| ACERO + DE REFUERZO |  | 2 | 0.5 | 1 | 2.12 | 4.24 | 1.02 | 4.3248 |  |  | 4.24
ESTRIBOS
| VP-01 |  | 2 | 0.375 | 21 | 0.8 | 33.6 | 0.58 | 19.488 |  | 33.6
|  |  | 4 | 1 | 4 | 2.1 | 33.6 | 3.98 | 133.728 | [5 empty] | 33.6
[7 empty] | TOTAL |  |  | 0 | 33.6 | 47.52 | 0 | 24.72 | 33.6
| Diametro de Acero se Construccion |  |  | 0.25 |  | 0.375 |  | 0.5 |  | 0.625 |  | 0.75 |  | 1
| Peso en Kg por metro lineal de Fo. Co. |  |  | 0.26 |  | 0.58 |  | 1.02 |  | 1.58 |  | 2.26 |  | 3.98
| Longitud en m. por Diametro de Fo. Co. |  |  | 0 |  | 47.52 |  | 24.72 |  | 0 |  | 0 |  | 0
| TOTAL KILOS POR DIAMETRO DE Fo. Co. |  |  | 0 |  | 27.5616 |  | 25.2144 |  | 0 |  | 0 |  | 0
| TOTAL KILOS POR DIAMETRO DE Fo. Co. |  |  | 52.776