## hoja de metrado
METRADO DE CARGAS PARA UNA EDIFACION
PRIMER PISO |  |  | veces |  | cantidad | largo y | ancho X | altura | peso especifico del concreto |  |  | parcial | unidad | total |  | 2 PISO |  |  | veces | cantidad | largo | ancho | altura | peso especifico del concreto |  |  |  | parcial | unidad | total
C.M | COLUMNAS: |  | 1 |  | 30 | 0.4 | 0.4 | 5 | 2.4 |  | Tn/m3 | 57.6 | tn | 297.8208 |  | C.M | COLUMNAS: |  | 1 | 30 | 0.4 | 0.4 | 4 | 2.4 |  |  | Tn/m3 | 46.08 | tn | 286.3008
| VIGAS. H, .30X.60: |  | 1 |  | 24 | 5.6 | 0.3 | 0.6 | 2.4 |  | Tn/m3 | 58.0608 | tn |  |  |  | VIGAS. H, .30X.60: |  | 1 | 24 | 5.6 | 0.3 | 0.6 | 2.4 |  |  | Tn/m3 | 58.0608 | tn
| VIGAS. V, .25X.40: |  | 1 |  | 25 | 4.6 | 0.25 | 0.4 | 2.4 |  | Tn/m3 | 27.6 | tn |  |  |  | VIGAS. V, .25X.40: |  | 1 | 25 | 4.6 | 0.25 | 0.4 | 2.4 |  |  | Tn/m3 | 27.6 | tn
| LOSA: |  | 1 |  | 20 | 5.6 | 4.6 | peso de losa según espesor |  |  |  | parcial | unidad |  |  |  | LOSA: |  | 1 | 20 | 5.6 | 4.6 | peso de losa según espesor |  |  |  |  | parcial | unidad
| espesor | 0.2 | [5 empty] | 0.3 |  |  | Tn/m2 | 154.56 | tn |  |  |  | espesor | 0.2 |  |  |  |  | 0.3 |  |  |  | Tn/m2 | 154.56 | tn
C.V | LOSA: |  | 1 |  | 1 | 25.4 | 24.4 | 0.2 |  |  | Tn/m2 | 30.988 | tn | 30.988 |  | C.V | LOSA: |  | 1 | 1 | 25.4 | 24.4 | 0.2 |  |  |  | Tn/m2 | 30.988 | tn | 30.988
TOTAL PESO DEL 1 PISO | [12 empty] | tn | 328.8088 |  | TOTAL PESO DEL 2 PISO | [12 empty] | tn | 317.2888
3 PISO |  |  | veces |  | cantidad | largo | ancho | altura | peso especifico del concreto |  |  | parcial | unidad | total |  | 4 PISO |  |  | veces | cantidad | largo | ancho | altura | peso especifico del concreto |  |  |  | parcial | unidad | total
C.M | COLUMNAS: |  | 1 |  | 30 | 0.4 | 0.4 | 4 | 2.4 |  | Tn/m3 | 46.08 | tn | 286.3008 |  | C.M | COLUMNAS: |  | 1 | 30 | 0.4 | 0.4 | 4 | 2.4 |  |  | Tn/m3 | 46.08 | tn | 286.3008
| VIGAS. H, .40X.60: |  | 1 |  | 24 | 5.6 | 0.3 | 0.6 | 2.4 |  | Tn/m3 | 58.0608 | tn |  |  |  | VIGAS. H, .40X.60: |  | 1 | 24 | 5.6 | 0.3 | 0.6 | 2.4 |  |  | Tn/m3 | 58.0608 | tn
| VIGAS. V, .25X.50: |  | 1 |  | 25 | 4.6 | 0.25 | 0.4 | 2.4 |  | Tn/m3 | 27.6 | tn |  |  |  | VIGAS. V, .25X.50: |  | 1 | 25 | 4.6 | 0.25 | 0.4 | 2.4 |  |  | Tn/m3 | 27.6 | tn
| LOSA: |  | 1 |  | 20 | 5.6 | 4.6 | peso de losa según espesor |  |  |  | parcial | unidad |  |  |  | LOSA: |  | 1 | 20 | 5.6 | 4.6 | peso de losa según espesor |  |  |  |  | parcial | unidad
| espesor | 0.2 | [5 empty] | 0.3 |  |  | Tn/m2 | 154.56 | tn |  |  |  | espesor | 0.2 |  |  |  |  | 0.3 |  |  |  | Tn/m2 | 154.56 | tn
C.V | LOSA: |  | 1 |  | 1 | 25.4 | 24.4 | 0.2 |  |  | Tn/m2 | 30.988 | tn | 30.988 |  | C.V | LOSA: |  | 1 | 1 | 25.4 | 24.4 | 0.2 |  |  |  | Tn/m2 | 30.988 | tn | 30.988
TOTAL PESO DEL 3 PISO | [12 empty] | tn | 317.2888 |  | TOTAL PESO DEL 4 PISO | [12 empty] | tn | 317.2888
5 PISO |  |  | veces |  | cantidad | largo | ancho | altura | peso especifico del concreto |  |  | parcial | unidad | total |  | 6 PISO |  |  | veces | cantidad | largo | ancho | altura | peso especifico del concreto |  |  |  | parcial | unidad | total
C.M | COLUMNAS: |  | 1 |  | 30 | 0.4 | 0.4 | 4 | 2.4 |  | Tn/m3 | 46.08 | tn | 286.3008 |  | C.M | COLUMNAS: |  | 1 | 30 | 0.4 | 0.4 | 4 | 2.4 |  |  | Tn/m3 | 46.08 | tn | 286.3008
| VIGAS. H, .30X.60: |  | 1 |  | 24 | 5.6 | 0.3 | 0.6 | 2.4 |  | Tn/m3 | 58.0608 | tn |  |  |  | VIGAS. H, .30X.60: |  | 1 | 24 | 5.6 | 0.3 | 0.6 | 2.4 |  |  | Tn/m3 | 58.0608 | tn
| VIGAS. V, .25X.40: |  | 1 |  | 25 | 4.6 | 0.25 | 0.4 | 2.4 |  | Tn/m3 | 27.6 | tn |  |  |  | VIGAS. V, .25X.40: |  | 1 | 25 | 4.6 | 0.25 | 0.4 | 2.4 |  |  | Tn/m3 | 27.6 | tn
| LOSA: |  | 1 |  | 20 | 5.6 | 4.6 | peso de losa según espesor |  |  |  | parcial | unidad |  |  |  | LOSA: |  | 1 | 20 | 5.6 | 4.6 | peso de losa según espesor |  |  |  |  | parcial | unidad
| espesor | 0.2 | [5 empty] | 0.3 |  |  | Tn/m2 | 154.56 | tn |  |  |  | espesor | 0.2 |  |  |  |  | 0.3 |  |  |  | Tn/m2 | 154.56 | tn
C.V | LOSA: |  | 1 |  | 1 | 25.4 | 24.4 | 0.2 |  |  | Tn/m2 | 30.988 | tn | 30.988 |  | C.V | LOSA: |  | 1 | 1 | 25.4 | 24.4 | 0.2 |  |  |  | Tn/m2 | 30.988 | tn | 30.988
TOTAL PESO DEL 5 PISO | [12 empty] | tn | 317.2888 |  | TOTAL PESO DEL 6 PISO | [12 empty] | tn | 317.2888
7 PISO |  |  | veces |  | cantidad | largo | ancho | altura | peso especifico del concreto |  |  | parcial | unidad | total |  | 8 PISO |  |  | veces | cantidad | largo | ancho | altura | peso especifico del concreto |  |  |  | parcial | unidad | total
C.M | COLUMNAS: |  | 1 |  | 30 | 0.4 | 0.4 | 4 | 2.4 |  | Tn/m3 | 46.08 | tn | 286.3008 |  | C.M | COLUMNAS: |  | 1 | 30 | 0.4 | 0.4 | 4 | 2.4 |  |  | Tn/m3 | 46.08 | tn | 275.9968
| VIGAS. H, .30X.60: |  | 1 |  | 24 | 5.6 | 0.3 | 0.6 | 2.4 |  | Tn/m3 | 58.0608 | tn |  |  |  | VIGAS. H, .30X.60: |  | 1 | 24 | 5.6 | 0.3 | 0.6 | 2.4 |  |  | Tn/m3 | 58.0608 | tn
| VIGAS. V, .25X.40: |  | 1 |  | 25 | 4.6 | 0.25 | 0.4 | 2.4 |  | Tn/m3 | 27.6 | tn |  |  |  | VIGAS. V, .25X.40: |  | 1 | 25 | 4.6 | 0.25 | 0.4 | 2.4 |  |  | Tn/m3 | 27.6 | tn
| LOSA: |  | 1 |  | 20 | 5.6 | 4.6 | peso de losa según espesor |  |  |  | parcial | unidad |  |  |  | LOSA: |  | 1 | 20 | 5.6 | 4.6 | peso de losa según espesor |  |  |  |  | parcial | unidad
| espesor | 0.2 | [5 empty] | 0.3 |  |  | Tn/m2 | 154.56 | tn |  |  |  | espesor | 0.17 |  |  |  |  | 0.28 |  |  |  | Tn/m2 | 144.256 | tn
C.V | LOSA: |  | 1 |  | 1 | 25.4 | 24.4 | 0.2 |  |  | Tn/m2 | 30.988 | tn | 30.988 |  | C.V | LOSA: |  | 1 | 1 | 25.4 | 24.4 | 0.1 |  |  |  | Tn/m2 | 15.494 | tn | 15.494
TOTAL PESO DEL 7 PISO | [12 empty] | tn | 317.2888 |  | TOTAL PESO DEL 8 PISO | [12 empty] | tn | 291.4908
peso total de todo los pisos
2524.0324 | [15 empty] | qa= | 18.3 |  |  | tn/m2
total |  |  | 2524.0324 |  |  | tn |  |  |  | FORMULA DE RIGIDEZ | [5 empty] | B= | 1.6 |  |  | m
N° DE ZAPATAS |  |  | 30 |  |  | N° |  |  | kz=C1*A | [6 empty] | u= | 0.3
P. repartido a cada Zapata |  |  | 84.1344 |  |  | tn |  |  | C1= | 3.1 | kg/cm³ |  |  |  |  | E= | 4250 |  |  | tn/m2
P. Propio de zapata |  |  | 3.6864 |  |  | tn | [9 empty] | If= | 95 |  |  | cm/m
Peso del concreto |  |  | 2.4 |  |  | tn/m³
Volumen de Zapata |  |  | 1.536 |  |  | m³
area de Zapata |  |  | 25600 |  |  | cm²
entonces
P= peso |  |  | 87820.8133 |  |  | kg
Coeficiente de balasto C1= |  |  | 3.1 |  |  | kg/cm³
rigidez kz= |  |  | 79360 |  |  | kg/cm
asent. (St)= |  |  | 1.1066 |  |  | cm
asent. analitico (St)= |  |  | 11.0661 |  |  | mm
metodo elastico (St)= |  |  | 0.59559 |  |  | cm
metodo elastico (St)= |  |  | 5.9559 |  |  | mm
Período Fundamental de Vibración
El período fundamental de vibración para cada dirección se estimará con la siguiente expresión:
T = hn/CT
| CT= | 35
| hn= | 33
| T= | 0.94286 | [7 empty] | segundos
a) Para T menor o igual a 0,5 segundos: k = 1,0.
b) Para T mayor que 0,5 segundos: k = (0,75 + 0,5 T) ≤ 2,0.
| k= | 1.2214 | ≤ |  |  | 2 | si cumple
El valor de C/R no deberá considerarse menor que:
| C/R > 0.125 | 0.13258 | > |  |  | 0.125 | si cumple
| R= | Ro*Ia*Ip | 8
| Ro= | 8
| Ia= | 1
| Ip= | 1
| Tp= |  | 0.4 | [18 empty] | tanteo | 25.9
| TL= |  | 2.5 | [19 empty] | L^4 |  | 449986.0561
|  | menor | [20 empty] | 12 |  | 37498.838
| caso 1 | T < TP | 0.94286 |  |  | < |  | 0.4 | C=2.5 | [13 empty] | 37500 | igual
| caso 2 | TP < T < TL | 0.4 |  |  | < | 0.94286 | < | 2.5 | C=2.5*(Tp/T) |  |  |  |  | C= | 1.0606
mayor
| caso 3 | T > TL | 0.94286 |  |  | > | 2.5 |  | C = 2,5 ∙ ( TP ∙ TL/T² )
| Espectro de pseudo aceleraciones (Sa). | [21 empty] | Inv= | 0.0045 | 4500 |  | x10^-6
Sa = Z*U*S*C/R |  | 0.059659 | [20 empty] | Inc= | 0.0021333 | 2133 |  | x10^-6
[23 empty] | I | 2.1094
Z= |  | 0.45
U= |  | 1
S= |  | 1
C= |  | 1.0606 | [15 empty] | Rigidez de colum. |  | In |  | elasticidad
Fuerza Cortante en la Base (V):
[12 empty] | Fi= | α *V
| V = (Z ∙ U ∙ C ∙ S/R) ∙ P |  |  |  | 150.5815 |  |  | tn |  |  |  | α= | pi*(∑hi)^k/(∑pi*(∑hi)^k)
[17 empty] | piso 1 | [10 empty] | Rigidez total
| Analisis estatito | [15 empty] | 12 | [6 empty] | k1= | 13355.2528 | Rigidez de viga (X-X)
| numero de piso |  | altura h |  |  | peso | ∑hi | fi | Hi (cortantes | ki | pi*(∑hi)^k |  | α |  |  |  | Elasticidad |  |  |  |  | E= | 2173706.5119
| 1 |  | 5 |  |  | 328.8088 | 5 | 3.7659 | 150.5815 | 10788.43 | 2347.9312 |  | 0.025009 |  |  |  | inercia |  |  |  |  | In= | 0.0021333
| 2 |  | 4 |  |  | 317.2888 | 9 | 7.4503 | 146.8156 | 15188 | 4645.0865 |  | 0.049477 |  |  |  | N° de colum |  |  |  |  | nc= | 30
| 3 |  | 4 |  |  | 317.2888 | 13 | 11.6745 | 139.3653 | 15422.21 | 7278.753 |  | 0.077529 |  |  |  | altura de piso |  |  |  |  | h³= | 125
| 4 |  | 4 |  |  | 317.2888 | 17 | 16.201 | 127.6908 | 15422.21 | 10100.9032 |  | 0.10759 |  |  |  | piso 2 a 8
| 5 |  | 4 |  |  | 317.2888 | 21 | 20.9716 | 111.4898 | 15422.21 | 13075.2851 |  | 0.13927 |  |  |  | 12 | [6 empty] | K2= | 26084.4781 | Rigidez de viga (Y-Y)
| 6 |  | 4 |  |  | 317.2888 | 25 | 25.9489 | 90.5182 | 15422.21 | 16178.5133 |  | 0.17232 |  |  |  | Elasticidad |  |  |  |  | E= | 2173706.5119 | k2,8= | 182591.347
| 7 |  | 4 |  |  | 317.2888 | 29 | 31.1065 | 64.5692 | 15422.21 | 19394.0915 |  | 0.20658 |  |  |  | inercia |  |  |  |  | In= | 0.0021333
| 8 |  | 4 |  |  | 291.4908 | 33 | 33.4628 | 33.4628 | 17177 | 20863.2117 |  | 0.22222 |  |  |  | N° de colum |  |  |  |  | nc= | 30
|  |  | 33 |  |  | 2524.0324 |  |  |  |  | 93883.7754 |  | 1 |  |  |  | altura de piso |  |  |  |  | h³= | 64
concreto armado
|  | Desplaz (ϫ) Relativ |  | ∑x | Drift= (ϫ/h)*(3/4*R) (distorision) |  |  |  | MENOR drift (norma0.70)
|  | 1 | 0.013958 | 0.013958 | 0.016749 | m | FALSO |  | < | 0.007 | [7 empty] | Desplaz (ϫ) |  | d=∑x | p | fi |  | P*d^2 | fi*d
|  | 2 | 0.0096666 | 0.023624 | 0.0145 | m | FALSO | [10 empty] | 1 | 0.013958 | 0.013958 | 328.8088 | 3.7659 |  | 0.064058 | 0.052563
|  | 3 | 0.0090367 | 0.032661 | 0.013555 | m | FALSO |  |  |  |  | fuerza | [5 empty] | 2 | 0.0096666 | 0.023624 | 317.2888 | 7.4503 |  | 0.17708 | 0.17601
|  | 4 | 0.0082797 | 0.040941 | 0.01242 | m | FALSO |  |  |  |  | F = k * Desplazamiento | [5 empty] | 3 | 0.0090367 | 0.032661 | 317.2888 | 11.6745 |  | 0.33846 | 0.3813
|  | 5 | 0.0072292 | 0.04817 | 0.010844 | m | FALSO |  |  |  |  | Desplazamiento | [5 empty] | 4 | 0.0082797 | 0.040941 | 317.2888 | 16.201 |  | 0.53182 | 0.66328
|  | 6 | 0.0058693 | 0.054039 | 0.008804 | m | FALSO |  |  |  |  | ϫ= F/Ki | [5 empty] | 5 | 0.0072292 | 0.04817 | 317.2888 | 20.9716 |  | 0.73621 | 1.0102
|  | 7 | 0.0041868 | 0.058226 | 0.0062802 | m | CUMPLE | [10 empty] | 6 | 0.0058693 | 0.054039 | 317.2888 | 25.9489 |  | 0.92655 | 1.4023
|  | 8 | 0.0019481 | 0.060174 | 0.0029222 | m | CUMPLE | [10 empty] | 7 | 0.0041868 | 0.058226 | 317.2888 | 31.1065 |  | 1.0757 | 1.8112
|  | En conclusion: no necesita mas muros de albañileria confinada | [15 empty] | 8 | 0.0019481 | 0.060174 | 291.4908 | 33.4628 |  | 1.0555 | 2.0136
[19 empty] | TOTAL |  |  |  |  | 4.9053 | 7.5104
[17 empty] | T= | 2*π | √(P*d^2/ (9.81*fi*d) | [5 empty] | 1.6212 |  | seg
| Analisis dinamico | [16 empty] | 6.2832 | 0.25803
Metodo Rayleigh
k =
k = (12∗𝐸∗𝐼𝑛)/ℎ³∗𝑛𝑐
In =
In = 1/12∗𝑏∗ℎ³
15000∗√(𝑓´𝑐)