## METRADO DE COLUMNAS
METRADO DE CONCRETO, ENCOFRADO Y ACERO EN COLUMNAS
DESCRIPCIÓN | CONCRETO |  |  |  |  | ENCOF. Y DESENCOF. |  |  |  |  | ACERO FY = 4,200 KG/CM2 |  |  |  | LONGITUD TOTAL
| CANT. | LARGO | ANCHO | ALTO | TOTAL M3 | Nº DE VECES | CARAS | LARGO | ALTO | TOTAL M2 | Nº DE VECES | DIAM. | CANT. | LONG. | 6mm | 1/4" | 8mm | 3/8" | 12mm | 1/2" | 5/8" | 3/4" | 1" | 1 3/8"
[15 empty] | 0.222 | 0.25 | 0.395 | 0.56 | 0.888 | 0.994 | 1.552 | 2.235 | 3.973 | 7.907
COLUMNAS f'c=210 kg/cm2
C-01 | 8 | 0.4 | 0.3 | 3.4 | 3.26 | 8 | 2 | 0.4 | 3.2 | 20.48
Acero longitudinal 1 (vertical) | [5 empty] | 8 | 2 | 0.3 | 3.2 | 15.36 | 8 | 0.625 | 4 | 4.4 | [6 empty] | 140.8
Acero longitudinal 2 (vertical) | [10 empty] | 8 | 0.5 | 2 | 4.4 | [5 empty] | 70.4
Acero transversal (estribos) | [10 empty] | 8 | 0.375 | 25 | 1.4 |  |  |  | 280
[11 empty] | TOTAL POR DIAM. EN M. |  |  |  | 0 | 0 | 0 | 280 | 0 | 70.4 | 140.8 | 0 | 0 | 0
[11 empty] | TOTAL POR DIAM. EN KG. |  |  |  | 0 | 0 | 0 | 156.8 | 0 | 69.98 | 218.52 | 0 | 0 | 0
TOTAL DE COLUMNAS f'c=210 kg/cm2 | TOTAL |  |  |  | 3.26 | TOTAL |  |  |  | 35.84 | TOTAL GENERAL EN KG. | [12 empty] | 445.3
[11 empty] | TOTAL GENERAL EN ML | [6 empty] | 31.1111 |  | 7.8222 | 15.6444
#ESTRIBOS
[7 empty] | #EST | 3 | 0.05 | 0.15
[7 empty] | #EST | 5 | 0.1 | 0.5
[8 empty] | 8 |  | 0.65
[7 empty] | 0.65 | 2 | 1.3
[7 empty] | 3.2 | 1.3 | 1.9
[7 empty] | 1.9 | 0.2 | 9.5 | ESTRIBOS
[9 empty] | 9 | ESTRIBOS
TOTAL ESTRIBOS
[7 empty] | 8 | 8 | 9 | 25