## MC
METRADO DE CARGAS PARA DISEÑAR ZAPATA AISLADA - EDIFICIO DE 8 PISOS
CARGAS MUERTAS
1. PESO PROPIO DE LA COLUMNA |  |  |  |  | C-07
Dimensiones | Columna | unidad
b | 0.30 | m
t | 0.6 | m |  | 0.6
h | 2.8 | m
p.e | 2400 | kg/m³
Total | #VALUE! | kg
Fórmula: |  |  |  |  | 0.30
2. PESO PROPIO DE LAS VIGAS |  |  |  |  | V-01
Dimensiones | Viga | unidad
b | 0.30 | m
h o peralte | 0.5 | m |  | 0.5
L | 3.9 | m
p.e | 2400 | kg/m³
Total | #VALUE! | kg
Fórmula: |  |  |  |  | 0.30
V-02
Dimensiones | Viga | unidad
b | 0.30 | m
h o peralte | 0.4 | m |  | 0.4
L | 2.9 | m
p.e | 2400 | kg/m³
Total | #VALUE! | kg
0.30
3. PESO PROPIO DE LA LOSA ALIGERADA |  |  |  |  | LOSA e=25 |  | NORMA E020 - CARGAS
Dimensiones | Área de losa | unidad
a | 12.18 | m
L | 1 | m |  | 1
p.e | 350 | kg/m2
Total | #VALUE! | kg
Fórmula: |  |  |  |  | 12.18
4. PESO PROPIO DE LOS ACABADOS
Dimensiones | AT | unidad
a | 3.20 | m
L | 4.5 | m
p.e | 100 | kg/m2
Total | #VALUE! | kg
5. PESO PROPIO DE LA TABIQUERÍA
Dimensiones | AT Muro | unidad
h | 2.3 | m
L | 6.8 | m
p.e | 150 | kg/m2
Total | #VALUE! | kg
CARGA VIVA
Dimensiones | AT | unidad
a | 3.20 | m
L | 4.5 | m
p.e | 300 | kg/m2
Total | #VALUE! | kg
TOTAL
CARGA MUERTA (CM) |  |  | Total (kg) | Total (tn) | N° de Pisos | Total (tn)
|  |  | #VALUE! | #VALUE! | 8 | #VALUE!
CARGA VIVA (CV) |  |  | #VALUE! | #VALUE! | 8 | #VALUE!
[5 empty] | P= | #VALUE!
𝑏 ∗𝑡 ∗ℎ ∗𝑝.𝑒
𝑏 ∗ℎ ∗𝐿 ∗𝑝.𝑒
Área de losa
Área de losa ∗𝑝.𝑒
𝟐.𝟖𝟎
Note on C46: DE ACUERDO A NORMA E 020 CARGAS
Note on C72: DE ACUERDO A NORMA E 020 CARGAS SEGÚN USO DE EDIFICACIÓN