## MC
METRADO DE CARGAS MUERTAS
1. PESO PROPIO DE LA COLUMNA |  |  |  |  | C-01
Dimensiones | Columna | unidad
b | 0.30 | m
t | 0.6 | m |  | 0.6
h | 2.8 | m
p.e | 2400 | kg/m³
Total | #VALUE! | kg
Fórmula: |  |  |  |  | 0.30
2. PESO PROPIO DE VIGA |  |  |  |  | V-01
Dimensiones | Viga | unidad
b | 0.30 | m
h o peralte | 0.5 | m |  | 0.5
L | 2.9 | m
p.e | 2400 | kg/m³
Total | #VALUE! | kg
Fórmula: |  |  |  |  | 0.30
3. PESO PROPIO DE LA LOSA ALIGERADA |  |  |  |  | LOSA e=20 |  | NORMA E020 - CARGAS
Dimensiones | Losa e=20cm | unidad
a | 2.70 | m
L | 3.2 | m |  | 3.2
p.e | 300 | kg/m2
Total | #VALUE! | kg
Fórmula: |  |  |  |  | 2.70
CARGA MUERTA (CM) |  |  | Total (kg) | Total (tn) | N° de Pisos | Total (tn)
|  |  | #VALUE! | #VALUE! | 1 | #VALUE!
Note on B37: DE ACUERDO A NORMA E 020 CARGAS
𝑏 ∗𝑡 ∗ℎ ∗𝑝.𝑒
𝑏 ∗ℎ ∗𝐿 ∗𝑝.𝑒
Área de losa
Área de losa ∗𝑝.𝑒